## Data
Header Information | measured depth (ft) | inclination (°) | azimuth (°) | true vertical depth (ft) | northing +N/-S (ft) | easting +E/-W (ft)
Operator Name | 0 | 0 | 279.63 | 0 | 0 | 0
NOBLE | 84 | 0.53 | 279.63 | 84 | 0.06 | -0.38
Operator Number | 179 | 0.62 | 274.69 | 178.99 | 0.18 | -1.33
| 274 | 0.79 | 273.24 | 273.99 | 0.26 | -2.49
Well Name and Number | 368 | 1.38 | 319.32 | 367.97 | 1.15 | -3.88
EMMY STATE H25-724 | 463 | 1.21 | 319.09 | 462.95 | 2.78 | -5.28
API Number (if available) | 557 | 0.65 | 285.22 | 556.93 | 3.67 | -6.45
05-123-46969 | 652 | 0.58 | 309.52 | 651.93 | 4.12 | -7.34
Location: QQ SEC TWP RGE | 746 | 0.41 | 289.92 | 745.93 | 4.54 | -8.02
SWSE, SEC.25-T03N-R65W | 841 | 0.66 | 289.44 | 840.92 | 4.83 | -8.86
Citing Type: Planned or Actual | 935 | 0.44 | 274.54 | 934.92 | 5.04 | -9.73
Actual | 1029 | 0.26 | 258.43 | 1028.92 | 5.03 | -10.3
Deviation Indicator | 1124 | 0.14 | 182.83 | 1123.92 | 4.87 | -10.51
Horizontal | 1218 | 0.1 | 69.38 | 1217.91 | 4.78 | -10.44
North Reference | 1313 | 0.19 | 276.26 | 1312.91 | 4.83 | -10.52
Grid | 1407 | 0.22 | 301.78 | 1406.91 | 4.94 | -10.83
Grid Type | 1502 | 0.45 | 330.18 | 1501.91 | 5.36 | -11.17
SPCS-Colorado North-NAD83 | 1596 | 0.3 | 350.84 | 1595.91 | 5.92 | -11.39
| 1691 | 0.18 | 358.9 | 1690.91 | 6.32 | -11.43
| 1785 | 0.27 | 281.13 | 1784.91 | 6.51 | -11.65
| 1880 | 0.21 | 275.91 | 1879.91 | 6.57 | -12.05
| 1955 | 0.56 | 322.78 | 1954.91 | 6.88 | -12.41
| 1980 | 0.57 | 324.68 | 1979.91 | 7.07 | -12.55
| 2074 | 0.06 | 152.6 | 2073.9 | 7.41 | -12.8
| 2169 | 0.04 | 331.83 | 2168.9 | 7.4 | -12.79
| 2264 | 0.11 | 261.15 | 2263.9 | 7.41 | -12.9
| 2358 | 0.04 | 247.73 | 2357.9 | 7.39 | -13.02
| 2453 | 2.01 | 95.07 | 2452.88 | 7.23 | -11.39
| 2548 | 4.17 | 101.23 | 2547.74 | 6.41 | -6.34
| 2642 | 6.18 | 107.99 | 2641.35 | 4.18 | 1.83
| 2737 | 9.79 | 116.47 | 2735.42 | -1 | 13.92
| 2926 | 11.36 | 128.56 | 2921.23 | -19.77 | 42.87
| 3020 | 11.17 | 133.79 | 3013.42 | -31.84 | 56.68
| 3115 | 11.27 | 134.5 | 3106.6 | -44.72 | 69.94
| 3210 | 11.28 | 142.75 | 3199.78 | -58.62 | 82.19
| 3304 | 11.22 | 145.36 | 3291.97 | -73.46 | 92.95
| 3399 | 11.27 | 146.96 | 3385.15 | -88.85 | 103.27
| 3494 | 11.2 | 149.98 | 3478.33 | -104.62 | 112.95
| 3588 | 11.15 | 147.01 | 3570.55 | -120.15 | 122.46
| 3683 | 11.24 | 137.92 | 3663.75 | -134.72 | 133.67
| 3778 | 11.15 | 131.16 | 3756.94 | -147.64 | 146.79
| 3872 | 11.4 | 119.6 | 3849.14 | -158.21 | 161.71
| 3967 | 11.38 | 112.2 | 3942.27 | -166.39 | 178.55
| 4062 | 11.71 | 110.12 | 4035.35 | -173.25 | 196.28
| 4156 | 11.58 | 112.2 | 4127.42 | -180.1 | 213.98
| 4251 | 11.7 | 114.3 | 4220.46 | -187.66 | 231.58
| 4345 | 11.7 | 117.77 | 4312.51 | -196.03 | 248.7
| 4440 | 11.7 | 120.94 | 4405.54 | -205.47 | 265.49
| 4535 | 11.81 | 122.65 | 4498.55 | -215.66 | 281.94
| 4629 | 11.71 | 123.99 | 4590.57 | -226.19 | 297.94
| 4724 | 11.58 | 125.94 | 4683.62 | -237.17 | 313.66
| 4818 | 11.64 | 127.31 | 4775.7 | -248.46 | 328.84
| 4913 | 11.6 | 126.88 | 4868.75 | -260 | 344.1
| 5007 | 11.55 | 127.84 | 4960.84 | -271.44 | 359.09
| 5102 | 11.68 | 128.18 | 5053.89 | -283.22 | 374.16
| 5197 | 11.48 | 130.3 | 5146.96 | -295.28 | 388.93
| 5291 | 10.82 | 129.03 | 5239.18 | -306.89 | 402.92
| 5386 | 10.89 | 126.9 | 5332.48 | -317.89 | 417.02
| 5481 | 10.81 | 122.23 | 5425.79 | -328.03 | 431.73
| 5575 | 10.99 | 116.74 | 5518.1 | -336.76 | 447.19
| 5670 | 10.78 | 113.14 | 5611.39 | -344.33 | 463.45
| 5765 | 10.98 | 112.81 | 5704.68 | -351.33 | 479.96
| 5859 | 10.84 | 120.16 | 5796.98 | -359.24 | 495.85
| 5954 | 10.86 | 122.73 | 5890.29 | -368.57 | 511.11
| 6048 | 10.94 | 119.44 | 5982.59 | -377.74 | 526.32
| 6143 | 10.94 | 115.5 | 6075.87 | -386.05 | 542.31
| 6237 | 10.96 | 113.48 | 6168.16 | -393.45 | 558.56
| 6332 | 10.37 | 112.23 | 6261.51 | -400.28 | 574.76
| 6426 | 9.68 | 56.42 | 6354.28 | -399.11 | 589.2
| 6521 | 15.25 | 27.24 | 6447.1 | -383.56 | 601.6
| 6616 | 22.78 | 20.56 | 6536.86 | -355.19 | 613.79
| 6710 | 31.37 | 7.82 | 6620.55 | -313.8 | 623.54
| 6805 | 41 | 0.89 | 6697.17 | -257.99 | 627.4
| 6899 | 49.23 | 0.55 | 6763.44 | -191.45 | 628.22
| 6994 | 57.19 | 4.53 | 6820.31 | -115.54 | 631.73
| 7088 | 65.68 | 5.11 | 6865.21 | -33.35 | 638.67
| 7183 | 74.59 | 1.7 | 6897.47 | 55.74 | 643.9
| 7277 | 84.79 | 0.04 | 6914.27 | 148.09 | 645.28
| 7372 | 90.03 | 1.03 | 6918.56 | 242.95 | 646.17
| 7466 | 89.85 | 2.39 | 6918.66 | 336.91 | 648.97
| 7561 | 90.06 | 4.75 | 6918.74 | 431.72 | 654.89
| 7656 | 90.06 | 6.32 | 6918.64 | 526.27 | 664.05
| 7750 | 90.06 | 5.33 | 6918.54 | 619.78 | 673.59
| 7845 | 90 | 3.69 | 6918.49 | 714.49 | 681.06
| 7940 | 89.97 | 3.27 | 6918.51 | 809.31 | 686.83
| 8034 | 90.12 | 2.06 | 6918.44 | 903.21 | 691.2
| 8129 | 90 | 1.03 | 6918.34 | 998.17 | 693.76
| 8223 | 89.91 | 2.54 | 6918.41 | 1092.12 | 696.69
| 8318 | 89.94 | 1.55 | 6918.54 | 1187.06 | 700.08
| 8412 | 90.09 | 0.8 | 6918.51 | 1281.04 | 702
| 8507 | 90 | 358.6 | 6918.44 | 1376.03 | 701.51
| 8602 | 89.91 | 358.23 | 6918.51 | 1471 | 698.88
| 8696 | 89.94 | 358.38 | 6918.64 | 1564.96 | 696.1
| 8791 | 90.03 | 359.47 | 6918.66 | 1659.94 | 694.32
| 8885 | 89.94 | 1.39 | 6918.69 | 1753.93 | 695.02
| 8980 | 89.91 | 0.67 | 6918.81 | 1848.92 | 696.73
| 9075 | 89.97 | 358.23 | 6918.91 | 1943.9 | 695.82
| 9169 | 90 | 357.79 | 6918.93 | 2037.85 | 692.55
| 9264 | 89.88 | 359.35 | 6919.03 | 2132.81 | 690.18
| 9358 | 90.03 | 0.79 | 6919.11 | 2226.81 | 690.3
| 9453 | 89.88 | 1.89 | 6919.18 | 2321.78 | 692.52
| 9547 | 90 | 2.54 | 6919.28 | 2415.71 | 696.15
| 9642 | 89.2 | 2.47 | 6919.94 | 2510.62 | 700.3
| 9737 | 88.49 | 2.57 | 6921.86 | 2605.51 | 704.48
| 9831 | 88.34 | 2.88 | 6924.46 | 2699.37 | 708.95
| 9926 | 88.49 | 3.17 | 6927.09 | 2794.2 | 713.96
| 10021 | 88.95 | 2.68 | 6929.21 | 2889.05 | 718.81
| 10115 | 88.86 | 1.26 | 6931.01 | 2982.97 | 722.04
| 10210 | 89.02 | 0.9 | 6932.76 | 3077.94 | 723.83
| 10304 | 88.86 | 0.03 | 6934.5 | 3171.92 | 724.59
| 10399 | 89.02 | 359.38 | 6936.26 | 3266.9 | 724.1
| 10493 | 88.86 | 358.66 | 6938 | 3360.87 | 722.49
| 10588 | 88.89 | 357.74 | 6939.86 | 3455.81 | 719.51
| 10683 | 88.92 | 356.67 | 6941.68 | 3550.67 | 714.88
| 10777 | 88.86 | 356.21 | 6943.5 | 3644.47 | 709.04
| 10872 | 88.86 | 356.78 | 6945.39 | 3739.28 | 703.24
| 10966 | 88.89 | 357.84 | 6947.24 | 3833.15 | 698.83
| 11061 | 88.92 | 358.27 | 6949.05 | 3928.08 | 695.6
| 11156 | 89.14 | 358.93 | 6950.66 | 4023.04 | 693.28
| 11250 | 88.83 | 359.88 | 6952.32 | 4117.02 | 692.3
| 11345 | 89.08 | 0.23 | 6954.06 | 4212 | 692.4
| 11439 | 89.08 | 1.75 | 6955.57 | 4305.97 | 694.02
| 11534 | 89.02 | 2.82 | 6957.14 | 4400.88 | 697.81
| 11628 | 88.83 | 3.74 | 6958.91 | 4494.71 | 703.18
| 11723 | 88.61 | 3.27 | 6961.03 | 4589.51 | 708.99
| 11818 | 90.12 | 3.33 | 6962.08 | 4684.34 | 714.46
| 11912 | 90.37 | 1.84 | 6961.68 | 4778.24 | 718.7
| 12007 | 90.25 | 359.18 | 6961.16 | 4873.23 | 719.54
| 12102 | 90.22 | 1.19 | 6960.77 | 4968.23 | 719.85
| 12196 | 90.22 | 359.81 | 6960.41 | 5062.22 | 720.67
| 12291 | 90.15 | 358.02 | 6960.11 | 5157.2 | 718.87
| 12385 | 90.37 | 358.2 | 6959.68 | 5251.14 | 715.77
| 12480 | 90.46 | 357.56 | 6958.99 | 5346.08 | 712.26
| 12574 | 90.25 | 357.62 | 6958.41 | 5439.99 | 708.3
| 12669 | 90.31 | 358.53 | 6957.95 | 5534.94 | 705.11
| 12763 | 90.12 | 357.98 | 6957.59 | 5628.89 | 702.25
| 12858 | 90.34 | 357.76 | 6957.21 | 5723.83 | 698.72
| 12953 | 90.34 | 358.59 | 6956.65 | 5818.77 | 695.7
| 13047 | 90.15 | 359.63 | 6956.25 | 5912.76 | 694.23
| 13142 | 90.18 | 0.46 | 6955.97 | 6007.76 | 694.31
| 13237 | 90.25 | 0.64 | 6955.62 | 6102.75 | 695.22
| 13331 | 90.15 | 1.25 | 6955.29 | 6196.74 | 696.77
| 13425 | 90.03 | 1.48 | 6955.14 | 6290.71 | 699.01
| 13520 | 90.15 | 3.08 | 6954.99 | 6385.64 | 702.79
| 13614 | 89.94 | 3.62 | 6954.92 | 6479.47 | 708.28
| 13709 | 90.03 | 3.25 | 6954.94 | 6574.3 | 713.98
| 13804 | 89.91 | 3.14 | 6954.99 | 6669.16 | 719.27
| 13898 | 89.88 | 3.36 | 6955.16 | 6763 | 724.6
| 13993 | 90.06 | 2.73 | 6955.21 | 6857.87 | 729.65
| 14087 | 89.97 | 2.47 | 6955.19 | 6951.77 | 733.91
| 14182 | 89.97 | 2.26 | 6955.24 | 7046.69 | 737.83
| 14276 | 89.91 | 1.05 | 6955.34 | 7140.65 | 740.54
| 14371 | 90.06 | 359.94 | 6955.36 | 7235.65 | 741.37
| 14465 | 89.97 | 359.32 | 6955.34 | 7329.64 | 740.76
| 14559 | 89.91 | 358.09 | 6955.44 | 7423.62 | 738.63
| 14654 | 90 | 357.84 | 6955.51 | 7518.56 | 735.26
| 14749 | 90.06 | 358.9 | 6955.46 | 7613.52 | 732.56
| 14843 | 90.09 | 0.64 | 6955.34 | 7707.51 | 732.18
| 14938 | 89.91 | 2.02 | 6955.34 | 7802.49 | 734.39
| 15032 | 89.91 | 1.43 | 6955.49 | 7896.44 | 737.22
| 15127 | 89.97 | 0.68 | 6955.58 | 7991.43 | 738.96
| 15222 | 90 | 359.44 | 6955.61 | 8086.42 | 739.06
| 15316 | 90.03 | 358.47 | 6955.58 | 8180.41 | 737.35
| 15411 | 90.12 | 356.98 | 6955.46 | 8275.33 | 733.58
| 15506 | 90 | 356.12 | 6955.36 | 8370.16 | 727.86
| 15600 | 89.85 | 356.61 | 6955.48 | 8463.97 | 721.9
| 15695 | 89.78 | 357.27 | 6955.79 | 8558.83 | 716.83
| 15789 | 90 | 358.28 | 6955.97 | 8652.76 | 713.18
| 15884 | 89.85 | 357.84 | 6956.1 | 8747.7 | 709.97
| 15978 | 90.03 | 359.41 | 6956.19 | 8841.67 | 707.71
| 16072 | 89.78 | 359.43 | 6956.35 | 8935.67 | 706.76
| 16167 | 89.97 | 0.05 | 6956.56 | 9030.67 | 706.33
| 16261 | 89.94 | 1.15 | 6956.63 | 9124.66 | 707.31
| 16356 | 90 | 2.39 | 6956.68 | 9219.61 | 710.25
| 16451 | 90.06 | 0.73 | 6956.63 | 9314.57 | 712.83
| 16545 | 90.06 | 1.64 | 6956.53 | 9408.55 | 714.78
| 16640 | 89.97 | 359.14 | 6956.51 | 9503.54 | 715.42
| 16734 | 89.97 | 358.31 | 6956.56 | 9597.52 | 713.33
| 16829 | 89.91 | 359.45 | 6956.66 | 9692.5 | 711.47
| 16923 | 90.03 | 0.83 | 6956.71 | 9786.5 | 711.7
| 17018 | 89.97 | 2.17 | 6956.71 | 9881.46 | 714.19
| 17113 | 89.94 | 1.42 | 6956.78 | 9976.41 | 717.17
| 17208 | 89.94 | 358.72 | 6956.88 | 10071.41 | 717.28
| 17302 | 89.88 | 356.09 | 6957.03 | 10165.3 | 713.03
| 17338 | 89.88 | 356.09 | 6957.1 | 10201.22 | 710.57

## Lookup (hidden)
North Reference | RetunValue | Grid Type | ReturnValue | Deviation Indicator | ReturnValue
| 3 |  | 5 |  | 4
True |  | SPCS-Colorado Central-NAD27 |  | Directional
Grid |  | SPCS-Colorado Central-NAD83 |  | High Angle
|  | SPCS-Colorado North-NAD27 |  | Horizontal
SPCS-Colorado North-NAD83
SPCS-Colorado South-NAD27
SPCS-Colorado South-NAD83
UTM-Zone 12 NAD27
UTM-Zone 12 NAD83
UTM-Zone 13 NAD27
UTM-Zone 13 NAD83