## Data
Header Information | measured depth (ft) | inclination (°) | azimuth (°) | true vertical depth (ft) | northing +N/-S (ft) | easting +E/-W (ft)
Operator Name | 17 | 0 | 86.3 | 17 | 0 | 0
BONANZA CREEK ENERGY OPERATING COMPANY LLC | 124 | 0.42 | 86.3 | 124 | 0.03 | 0.39
Operator Number | 211 | 0.33 | 89.31 | 211 | 0.05 | 0.96
8960 | 297 | 0.22 | 131.2 | 297 | -0.06 | 1.33
Well Name and Number | 385 | 0.33 | 135.19 | 385 | -0.35 | 1.64
PRONGHORN 24-8-5XRLNB | 473 | 0.44 | 126.47 | 472.99 | -0.73 | 2.09
API Number (if available) | 562 | 0.5 | 117.27 | 561.99 | -1.11 | 2.71
05-123-45068 | 650 | 0.52 | 81.84 | 649.99 | -1.23 | 3.44
Location: QQ SEC TWP RGE | 738 | 0.32 | 135.89 | 737.98 | -1.35 | 4.01
SWSW 8 5N 61W | 825 | 0.35 | 115.06 | 824.98 | -1.64 | 4.42
Citing Type: Planned or Actual | 914 | 0.22 | 136.87 | 913.98 | -1.88 | 4.78
PLANNED | 1002 | 0.44 | 59.27 | 1001.98 | -1.83 | 5.19
Deviation Indicator | 1091 | 0.49 | 44.01 | 1090.98 | -1.38 | 5.75
Horizontal | 1179 | 0.13 | 242.21 | 1178.98 | -1.15 | 5.92
North Reference | 1267 | 0.29 | 281.97 | 1266.98 | -1.15 | 5.61
True | 1355 | 0.49 | 271.77 | 1354.97 | -1.1 | 5.02
Grid Type | 1444 | 0.31 | 264.29 | 1443.97 | -1.11 | 4.4
#VALUE! | 1560 | 0.79 | 347.46 | 1559.97 | -0.36 | 3.91
| 1686 | 0.86 | 174.83 | 1685.96 | -0.45 | 3.81
| 1774 | 0.75 | 7.94 | 1773.96 | -0.54 | 3.95
| 1862 | 0.39 | 171.22 | 1861.96 | -0.27 | 4.08
| 1950 | 0.74 | 7.07 | 1949.96 | 0 | 4.19
| 2037 | 0.13 | 182.03 | 2036.95 | 0.46 | 4.26
| 2125 | 2.15 | 153.78 | 2124.93 | -1.12 | 4.98
| 2213 | 4.24 | 151.95 | 2212.79 | -5.47 | 7.24
| 2302 | 6.58 | 148.13 | 2301.39 | -12.71 | 11.48
| 2391 | 8.74 | 139.61 | 2389.59 | -22.19 | 18.56
| 2479 | 11.07 | 133.68 | 2476.28 | -33.12 | 29
| 2566 | 11.05 | 130.61 | 2561.66 | -44.31 | 41.37
| 2654 | 11.18 | 128.57 | 2648.01 | -55.12 | 54.44
| 2743 | 11.17 | 125.95 | 2735.32 | -65.56 | 68.17
| 2832 | 11.07 | 124.99 | 2822.65 | -75.52 | 82.15
| 2920 | 11.06 | 124.7 | 2909.02 | -85.17 | 96.01
| 3008 | 11.02 | 129.71 | 2995.39 | -95.35 | 109.42
| 3097 | 11.02 | 131.56 | 3082.75 | -106.43 | 122.33
| 3184 | 11.16 | 127.71 | 3168.13 | -117.1 | 135.21
| 3273 | 11.13 | 117.9 | 3255.46 | -126.38 | 149.62
| 3360 | 11.02 | 108.16 | 3340.84 | -132.91 | 164.94
| 3447 | 11.13 | 106.17 | 3426.22 | -137.84 | 180.91
| 3536 | 11.09 | 96.1 | 3513.56 | -141.14 | 197.67
| 3624 | 11.04 | 98.48 | 3599.93 | -143.28 | 214.42
| 3713 | 11.09 | 107.86 | 3687.28 | -147.16 | 230.99
| 3800 | 11.32 | 117.97 | 3772.63 | -153.73 | 246.5
| 3888 | 11.51 | 130.58 | 3858.9 | -163.5 | 260.8
| 3977 | 11.54 | 140.52 | 3946.12 | -176.15 | 273.21
| 4065 | 11.72 | 144.17 | 4032.31 | -190.19 | 284.03
| 4154 | 11.55 | 148.23 | 4119.49 | -205.09 | 294.02
| 4242 | 11.55 | 149.69 | 4205.7 | -220.19 | 303.1
| 4330 | 11.71 | 146.09 | 4291.9 | -235.2 | 312.53
| 4419 | 11.59 | 133.95 | 4379.08 | -248.9 | 324.01
| 4507 | 11.48 | 126.19 | 4465.31 | -260.21 | 337.44
| 4595 | 11.56 | 129.49 | 4551.53 | -270.99 | 351.31
| 4682 | 11.53 | 132.07 | 4636.77 | -282.36 | 364.49
| 4770 | 11.29 | 131.59 | 4723.04 | -293.97 | 377.46
| 4859 | 11.5 | 143.31 | 4810.29 | -306.87 | 389.28
| 5037 | 11.42 | 137.8 | 4984.75 | -334.15 | 411.72
| 5124 | 11.46 | 127.76 | 5070.03 | -345.83 | 424.34
| 5213 | 11.57 | 117.32 | 5157.25 | -355.34 | 439.26
| 5301 | 11.59 | 111.42 | 5243.46 | -362.62 | 455.33
| 5388 | 11.59 | 104.93 | 5328.69 | -368.06 | 471.91
| 5477 | 11.59 | 107.73 | 5415.88 | -373.09 | 489.07
| 5566 | 10.63 | 111.01 | 5503.21 | -378.75 | 505.25
| 5654 | 14.37 | 63.22 | 5589.32 | -376.74 | 522.62
| 5742 | 21.34 | 42.12 | 5673.12 | -359.9 | 543.16
| 5830 | 28.82 | 28.38 | 5752.83 | -329.29 | 564.02
| 5917 | 36.51 | 22.6 | 5826.03 | -286.88 | 583.97
| 6003 | 42.88 | 22.44 | 5892.17 | -236.16 | 604.99
| 6091 | 50.88 | 20.47 | 5952.28 | -176.41 | 628.4
| 6179 | 57.14 | 11.48 | 6004.03 | -108.05 | 647.74
| 6268 | 66.98 | 4.9 | 6045.72 | -30.35 | 658.71
| 6356 | 76.23 | 3.14 | 6073.46 | 52.86 | 664.53
| 6444 | 84.2 | 0.97 | 6088.41 | 139.44 | 667.61
| 6532 | 90 | 359.57 | 6092.86 | 227.29 | 668.03
| 6620 | 89.97 | 1.91 | 6092.88 | 315.28 | 669.16
| 6708 | 89.91 | 2 | 6092.97 | 403.23 | 672.16
| 6797 | 89.88 | 1.93 | 6093.14 | 492.17 | 675.22
| 6885 | 89.78 | 0.84 | 6093.4 | 580.15 | 677.34
| 6973 | 89.85 | 0.04 | 6093.68 | 668.14 | 678.02
| 7062 | 89.94 | 358.83 | 6093.84 | 757.14 | 677.14
| 7150 | 89.94 | 359.31 | 6093.94 | 845.13 | 675.71
| 7238 | 89.91 | 356.88 | 6094.05 | 933.07 | 672.79
| 7325 | 90.18 | 358.62 | 6093.98 | 1020 | 669.37
| 7413 | 89.88 | 0.07 | 6093.94 | 1107.99 | 668.37
| 7502 | 90.22 | 1.26 | 6093.86 | 1196.98 | 669.4
| 7590 | 90.09 | 4.39 | 6093.62 | 1284.87 | 673.74
| 7676 | 90.25 | 3.3 | 6093.37 | 1370.67 | 679.5
| 7763 | 90.12 | 3.13 | 6093.09 | 1457.53 | 684.38
| 7851 | 89.88 | 358.02 | 6093.09 | 1545.5 | 685.26
| 7941 | 89.82 | 353.56 | 6093.32 | 1635.23 | 678.66
| 8030 | 89.88 | 353.74 | 6093.55 | 1723.69 | 668.82
| 8116 | 89.91 | 355.02 | 6093.71 | 1809.27 | 660.39
| 8204 | 90.12 | 359.44 | 6093.69 | 1897.15 | 656.14
| 8290 | 90.03 | 359.17 | 6093.58 | 1983.14 | 655.1
| 8378 | 90.12 | 358.98 | 6093.46 | 2071.13 | 653.68
| 8466 | 90 | 357.11 | 6093.37 | 2159.07 | 650.68
| 8640 | 90.06 | 352.54 | 6093.28 | 2332.32 | 634.99
| 8728 | 90.06 | 357.33 | 6093.19 | 2419.95 | 627.22
| 8817 | 90.12 | 0.59 | 6093.05 | 2508.92 | 625.6
| 8906 | 90.12 | 3.1 | 6092.86 | 2597.87 | 628.47
| 8993 | 89.91 | 4.66 | 6092.84 | 2684.67 | 634.36
| 9082 | 90.12 | 4.9 | 6092.81 | 2773.36 | 641.77
| 9169 | 90.06 | 5.5 | 6092.68 | 2860 | 649.66
| 9257 | 89.97 | 4.56 | 6092.65 | 2947.66 | 657.37
| 9346 | 90.15 | 359.54 | 6092.56 | 3036.57 | 660.56
| 9433 | 90 | 358.43 | 6092.45 | 3123.56 | 659.01
| 9519 | 90 | 359.05 | 6092.45 | 3209.54 | 657.12
| 9607 | 89.88 | 0.1 | 6092.54 | 3297.53 | 656.47
| 9695 | 89.88 | 1.14 | 6092.72 | 3385.53 | 657.42
| 9783 | 90.12 | 2.39 | 6092.72 | 3473.48 | 660.13
| 9870 | 90 | 1.64 | 6092.63 | 3560.43 | 663.19
| 9958 | 89.75 | 0.52 | 6092.82 | 3648.41 | 664.85
| 10047 | 90.09 | 359.53 | 6092.95 | 3737.41 | 664.89
| 10135 | 89.91 | 359.36 | 6092.95 | 3825.41 | 664.04
| 10224 | 90 | 359.39 | 6093.02 | 3914.4 | 663.07
| 10312 | 90.12 | 358.7 | 6092.93 | 4002.39 | 661.6
| 10401 | 90.09 | 1.03 | 6092.76 | 4091.38 | 661.39
| 10470 | 90.09 | 3.557 | 6092.65 | 4160.32 | 664.15
| 10495 | 88.051 | 2.606 | 6093.06 | 4185.28 | 665.5
| 10501 | 88.051 | 2.606 | 6093.26 | 4191.27 | 665.77
| 10520 | 88.051 | 2.606 | 6093.91 | 4210.24 | 666.63
| 10601 | 88.652 | 0.25 | 6096.24 | 4291.17 | 668.65
| 10701 | 89.398 | 357.344 | 6097.94 | 4391.13 | 666.55
| 10781.67 | 90 | 355 | 6098.37 | 4471.61 | 661.16
| 10801 | 90 | 355 | 6098.37 | 4490.87 | 659.48
| 10901 | 90 | 355 | 6098.37 | 4590.48 | 650.76
| 10956.67 | 90 | 355 | 6098.37 | 4645.94 | 645.91
| 11001 | 90.102 | 355.881 | 6098.33 | 4690.13 | 642.39
| 11101 | 90.334 | 357.867 | 6097.95 | 4789.98 | 636.93
| 11201 | 90.564 | 359.854 | 6097.16 | 4889.95 | 634.95
| 11301 | 90.794 | 1.841 | 6095.98 | 4989.93 | 636.43
| 11322.23 | 90.843 | 2.263 | 6095.67 | 5011.14 | 637.19
| 11401 | 90.843 | 2.263 | 6094.52 | 5089.84 | 640.3
| 11433.78 | 90.843 | 2.263 | 6094.03 | 5122.59 | 641.59
| 11501 | 90.439 | 0.98 | 6093.28 | 5189.78 | 643.49
| 11574.15 | 90 | 359.585 | 6093 | 5262.93 | 643.85
| 11601 | 90 | 359.585 | 6093 | 5289.77 | 643.66
| 11701 | 90 | 359.585 | 6093 | 5389.77 | 642.93
| 11801 | 90 | 359.585 | 6093 | 5489.77 | 642.21
| 11901 | 90 | 359.585 | 6093 | 5589.77 | 641.48
| 12001 | 90 | 359.585 | 6093 | 5689.76 | 640.76
| 12101 | 90 | 359.585 | 6093 | 5789.76 | 640.03
| 12201 | 90 | 359.585 | 6093 | 5889.76 | 639.31
| 12301 | 90 | 359.585 | 6093 | 5989.76 | 638.58
| 12401 | 90 | 359.585 | 6093 | 6089.75 | 637.86
| 12501 | 90 | 359.585 | 6093 | 6189.75 | 637.13
| 12601 | 90 | 359.585 | 6093 | 6289.75 | 636.41
| 12701 | 90 | 359.585 | 6093 | 6389.75 | 635.68
| 12801 | 90 | 359.585 | 6093 | 6489.74 | 634.96
| 12901 | 90 | 359.585 | 6093 | 6589.74 | 634.24
| 13001 | 90 | 359.585 | 6093 | 6689.74 | 633.51
| 13101 | 90 | 359.585 | 6093 | 6789.74 | 632.79
| 13201 | 90 | 359.585 | 6093 | 6889.73 | 632.06
| 13301 | 90 | 359.585 | 6093 | 6989.73 | 631.34
| 13401 | 90 | 359.585 | 6093 | 7089.73 | 630.61
| 13501 | 90 | 359.585 | 6093 | 7189.72 | 629.89
| 13601 | 90 | 359.585 | 6093 | 7289.72 | 629.16
| 13701 | 90 | 359.585 | 6093 | 7389.72 | 628.44
| 13801 | 90 | 359.585 | 6093 | 7489.72 | 627.71
| 13901 | 90 | 359.585 | 6093 | 7589.71 | 626.99
| 14001 | 90 | 359.585 | 6093 | 7689.71 | 626.26
| 14101 | 90 | 359.585 | 6093 | 7789.71 | 625.54
| 14201 | 90 | 359.585 | 6093 | 7889.71 | 624.81
| 14249.15 | 90 | 359.585 | 6093 | 7937.86 | 624.46
| 14301 | 90 | 0.622 | 6093 | 7989.7 | 624.56
| 14401 | 90 | 2.622 | 6093 | 8089.66 | 627.39
| 14474.15 | 90 | 4.085 | 6093 | 8162.69 | 631.67
| 14501 | 90 | 3.548 | 6093 | 8189.47 | 633.45
| 14601 | 90 | 1.548 | 6093 | 8289.37 | 637.9
| 14701 | 90 | 359.548 | 6093 | 8389.36 | 638.85
| 14801 | 90 | 357.548 | 6093 | 8489.32 | 636.32
| 14901 | 90 | 355.548 | 6093 | 8589.14 | 630.3
| 14924.15 | 90 | 355.085 | 6093 | 8612.21 | 628.41
| 15001 | 90 | 356.622 | 6093 | 8688.85 | 622.85
| 15101 | 90 | 358.622 | 6093 | 8788.76 | 618.7
| 15149.15 | 90 | 359.585 | 6093 | 8836.91 | 617.95
| 15201 | 90 | 359.585 | 6093 | 8888.76 | 617.57
| 15301 | 90 | 359.585 | 6093 | 8988.75 | 616.85
| 15401 | 90 | 359.585 | 6093 | 9088.75 | 616.12
| 15501 | 90 | 359.585 | 6093 | 9188.75 | 615.4
| 15601 | 90 | 359.585 | 6093 | 9288.74 | 614.67
| 15701 | 90 | 359.585 | 6093 | 9388.74 | 613.95
| 15801 | 90 | 359.585 | 6093 | 9488.74 | 613.22
| 15901 | 90 | 359.585 | 6093 | 9588.74 | 612.5
| 16001 | 90 | 359.585 | 6093 | 9688.73 | 611.77
| 16101 | 90 | 359.585 | 6093 | 9788.73 | 611.05
| 16136.81 | 90 | 359.585 | 6093 | 9824.54 | 610.79

## Lookup (hidden)
North Reference | RetunValue | Grid Type | ReturnValue | Deviation Indicator | ReturnValue
| 2 |  | 0 |  | 4
True |  | SPCS-Colorado Central-NAD27 |  | Directional
Grid |  | SPCS-Colorado Central-NAD83 |  | High Angle
|  | SPCS-Colorado North-NAD27 |  | Horizontal
SPCS-Colorado North-NAD83
SPCS-Colorado South-NAD27
SPCS-Colorado South-NAD83
UTM-Zone 12 NAD27
UTM-Zone 12 NAD83
UTM-Zone 13 NAD27
UTM-Zone 13 NAD83