## Data
Header Information | measured depth (ft) | inclination (°) | azimuth (°) | true vertical depth (ft) | northing +N/-S (ft) | easting +E/-W (ft)
Operator Name | 100 | 0 | 0 | 100 | 0 | 0
SandRidge Exploration & Production LLC | 200 | 0 | 0 | 200 | 0 | 0
Operator Number | 300 | 0 | 0 | 300 | 0 | 0
10598 | 400 | 0 | 0 | 400 | 0 | 0
Well Name and Number | 500 | 0 | 0 | 500 | 0 | 0
SU 0680 12-9H16 | 600 | 0 | 0 | 600 | 0 | 0
API Number (if available) | 700 | 0 | 0 | 700 | 0 | 0
05-057-06611-00 | 800 | 0 | 0 | 800 | 0 | 0
Location: QQ SEC TWP RGE | 900 | 0 | 0 | 900 | 0 | 0
NENW 9-6N-80W | 1000 | 0 | 0 | 1000 | 0 | 0
Citing Type: Planned or Actual | 1100 | 0 | 0 | 1100 | 0 | 0
Planned | 1200 | 0 | 0 | 1200 | 0 | 0
Deviation Indicator | 1300 | 0 | 0 | 1300 | 0 | 0
Directional | 1400 | 0 | 0 | 1400 | 0 | 0
North Reference | 1500 | 0 | 0 | 1500 | 0 | 0
True | 1600 | 2 | 90 | 1599.98 | 0 | 1.745
Grid Type | 1700 | 4 | 90 | 1699.838 | 0 | 6.978
#VALUE! | 1800 | 6 | 90 | 1799.452 | 0 | 15.694
| 1900 | 8 | 90 | 1898.702 | 0 | 27.88
| 2000 | 10 | 90 | 1997.465 | 0 | 43.523
| 2100 | 12 | 90 | 2095.623 | 0 | 62.603
| 2200 | 14 | 90 | 2193.055 | 0 | 85.096
| 2300 | 16 | 90 | 2289.643 | 0 | 110.977
| 2400 | 18 | 90 | 2385.268 | 0 | 140.213
| 2500 | 20 | 90 | 2479.816 | 0 | 172.768
| 2600 | 22 | 90 | 2573.169 | 0 | 208.603
| 2615 | 22.3 | 90 | 2587.062 | 0 | 214.258
| 2700 | 22.3 | 90 | 2665.705 | 0 | 246.512
| 2800 | 22.3 | 90 | 2758.226 | 0 | 284.458
| 2900 | 22.3 | 90 | 2850.747 | 0 | 322.403
| 3000 | 22.3 | 90 | 2943.268 | 0 | 360.349
| 3100 | 22.3 | 90 | 3035.789 | 0 | 398.295
| 3200 | 22.3 | 90 | 3128.31 | 0 | 436.24
| 3300 | 22.3 | 90 | 3220.83 | 0 | 474.186
| 3400 | 22.3 | 90 | 3313.351 | 0 | 512.131
| 3500 | 22.3 | 90 | 3405.872 | 0 | 550.077
| 3600 | 22.3 | 90 | 3498.393 | 0 | 588.023
| 3700 | 22.3 | 90 | 3590.914 | 0 | 625.968
| 3800 | 22.3 | 90 | 3683.435 | 0 | 663.914
| 3900 | 22.3 | 90 | 3775.956 | 0 | 701.86
| 4000 | 22.3 | 90 | 3868.477 | 0 | 739.805
| 4100 | 22.3 | 90 | 3960.998 | 0 | 777.751
| 4200 | 22.3 | 90 | 4053.519 | 0 | 815.696
| 4300 | 22.3 | 90 | 4146.04 | 0 | 853.642
| 4400 | 22.3 | 90 | 4238.561 | 0 | 891.588
| 4500 | 22.3 | 90 | 4331.082 | 0 | 929.533
| 4600 | 22.3 | 90 | 4423.603 | 0 | 967.479
| 4700 | 22.3 | 90 | 4516.124 | 0 | 1005.424
| 4800 | 22.3 | 90 | 4608.645 | 0 | 1043.37
| 4900 | 22.3 | 90 | 4701.166 | 0 | 1081.316
| 5000 | 22.3 | 90 | 4793.687 | 0 | 1119.261
| 5100 | 22.3 | 90 | 4886.208 | 0 | 1157.207
| 5200 | 22.3 | 90 | 4978.729 | 0 | 1195.153
| 5300 | 22.3 | 90 | 5071.25 | 0 | 1233.098
| 5400 | 22.3 | 90 | 5163.771 | 0 | 1271.044
| 5500 | 22.3 | 90 | 5256.292 | 0 | 1308.989
| 5600 | 22.3 | 90 | 5348.813 | 0 | 1346.935
| 5700 | 22.3 | 90 | 5441.334 | 0 | 1384.881
| 5800 | 22.3 | 90 | 5533.855 | 0 | 1422.826
| 5900 | 22.3 | 90 | 5626.376 | 0 | 1460.772
| 6000 | 22.3 | 90 | 5718.897 | 0 | 1498.717
| 6100 | 22.3 | 90 | 5811.418 | 0 | 1536.663
| 6200 | 22.3 | 90 | 5903.939 | 0 | 1574.609
| 6300 | 19.38 | 90 | 5997.386 | 0 | 1610.181
| 6400 | 16.46 | 90 | 6092.525 | 0 | 1640.946
| 6500 | 13.54 | 90 | 6189.107 | 0 | 1666.825
| 6600 | 10.62 | 90 | 6286.882 | 0 | 1687.751
| 6700 | 7.7 | 90 | 6385.596 | 0 | 1703.668
| 6792.466 | 5 | 90 | 6477.486 | 0 | 1713.894
| 6800 | 5.01 | 94.317 | 6484.991 | -0.025 | 1714.551
| 6900 | 7.298 | 137.528 | 6584.459 | -5.042 | 1723.199
| 7000 | 11.458 | 155.046 | 6683.12 | -18.741 | 1731.684
| 7100 | 16.1 | 162.971 | 6780.224 | -41.018 | 1739.94
| 7200 | 20.904 | 167.374 | 6875.032 | -71.703 | 1747.905
| 7300 | 25.78 | 170.18 | 6966.823 | -110.564 | 1755.518
| 7400 | 30.694 | 172.141 | 7054.898 | -157.303 | 1762.722
| 7500 | 35.63 | 173.604 | 7138.586 | -211.566 | 1769.46
| 7600 | 40.579 | 174.753 | 7217.252 | -272.94 | 1775.683
| 7700 | 45.538 | 175.69 | 7290.295 | -340.956 | 1781.343
| 7800 | 50.504 | 176.48 | 7357.161 | -415.099 | 1786.397
| 7900 | 55.474 | 177.165 | 7417.339 | -494.803 | 1790.806
| 8000 | 60.447 | 177.772 | 7470.373 | -579.462 | 1794.536
| 8100 | 65.423 | 178.322 | 7515.859 | -668.431 | 1797.56
| 8200 | 70.401 | 178.83 | 7553.45 | -761.034 | 1799.854
| 8300 | 75.38 | 179.308 | 7582.861 | -856.566 | 1801.401
| 8400 | 80.36 | 179.764 | 7603.867 | -954.299 | 1802.189
| 8453.001 | 83 | 180 | 7611.536 | -1006.737 | 1802.296
| 8500 | 83 | 180 | 7617.264 | -1053.386 | 1802.296
| 8600 | 83 | 180 | 7629.451 | -1152.64 | 1802.296
| 8700 | 83 | 180 | 7641.637 | -1251.895 | 1802.296
| 8800 | 83 | 180 | 7653.824 | -1351.15 | 1802.296
| 8900 | 83 | 180 | 7666.011 | -1450.404 | 1802.296
| 9000 | 83 | 180 | 7678.198 | -1549.659 | 1802.296
| 9100 | 83 | 180 | 7690.385 | -1648.914 | 1802.296
| 9200 | 83 | 180 | 7702.572 | -1748.168 | 1802.296
| 9300 | 83 | 180 | 7714.759 | -1847.423 | 1802.296
| 9400 | 83 | 180 | 7726.946 | -1946.677 | 1802.296
| 9500 | 83 | 180 | 7739.133 | -2045.932 | 1802.296
| 9600 | 83 | 180 | 7751.32 | -2145.187 | 1802.296
| 9700 | 83 | 180 | 7763.507 | -2244.441 | 1802.296
| 9800 | 83 | 180 | 7775.694 | -2343.696 | 1802.296
| 9900 | 83 | 180 | 7787.881 | -2442.95 | 1802.296
| 10000 | 83 | 180 | 7800.068 | -2542.205 | 1802.296
| 10100 | 83 | 180 | 7812.255 | -2641.46 | 1802.296
| 10200 | 83 | 180 | 7824.441 | -2740.714 | 1802.296
| 10300 | 83 | 180 | 7836.628 | -2839.969 | 1802.296
| 10400 | 83 | 180 | 7848.815 | -2939.224 | 1802.296
| 10500 | 83 | 180 | 7861.002 | -3038.478 | 1802.296
| 10600 | 83 | 180 | 7873.189 | -3137.733 | 1802.296
| 10700 | 83 | 180 | 7885.376 | -3236.987 | 1802.296
| 10800 | 83 | 180 | 7897.563 | -3336.242 | 1802.296
| 10900 | 83 | 180 | 7909.75 | -3435.497 | 1802.296
| 11000 | 83 | 180 | 7921.937 | -3534.751 | 1802.296
| 11100 | 83 | 180 | 7934.124 | -3634.006 | 1802.296
| 11200 | 83 | 180 | 7946.311 | -3733.26 | 1802.296
| 11300 | 83 | 180 | 7958.498 | -3832.515 | 1802.296
| 11400 | 83 | 180 | 7970.685 | -3931.77 | 1802.296
| 11500 | 83 | 180 | 7982.872 | -4031.024 | 1802.296
| 11600 | 81 | 180 | 7996.788 | -4130.046 | 1802.296
| 11650 | 80 | 180 | 8005.04 | -4179.36 | 1802.296
| 11700 | 80 | 180 | 8013.723 | -4228.6 | 1802.296
| 11800 | 80 | 180 | 8031.088 | -4327.081 | 1802.296
| 11900 | 80 | 180 | 8048.453 | -4425.562 | 1802.296
| 12000 | 80 | 180 | 8065.817 | -4524.042 | 1802.296
| 12100 | 80 | 180 | 8083.182 | -4622.523 | 1802.296
| 12200 | 80 | 180 | 8100.547 | -4721.004 | 1802.296
| 12300 | 80 | 180 | 8117.912 | -4819.485 | 1802.296
| 12400 | 80 | 180 | 8135.277 | -4917.966 | 1802.296
| 12500 | 80 | 180 | 8152.641 | -5016.446 | 1802.296
| 12600 | 80 | 180 | 8170.006 | -5114.927 | 1802.296
| 12700 | 80 | 180 | 8187.371 | -5213.408 | 1802.296
| 12800 | 81.75 | 180 | 8203.229 | -5312.139 | 1802.296
| 12900 | 83.5 | 180 | 8216.065 | -5411.307 | 1802.296
| 13000 | 85.25 | 180 | 8225.866 | -5510.822 | 1802.296
| 13100 | 87 | 180 | 8232.624 | -5610.59 | 1802.296
| 13200 | 88.75 | 180 | 8236.332 | -5710.517 | 1802.296
| 13300 | 90.5 | 180 | 8236.987 | -5810.511 | 1802.296
| 13400 | 92.25 | 180 | 8234.587 | -5910.478 | 1802.296
| 13500 | 94 | 180 | 8229.136 | -6010.326 | 1802.296
| 13600 | 94 | 180 | 8222.16 | -6110.082 | 1802.296
| 13700 | 94 | 180 | 8215.184 | -6209.838 | 1802.296
| 13800 | 94 | 180 | 8208.209 | -6309.595 | 1802.296
| 13900 | 94 | 180 | 8201.233 | -6409.351 | 1802.296
| 14000 | 94 | 180 | 8194.258 | -6509.108 | 1802.296
| 14100 | 94 | 180 | 8187.282 | -6608.864 | 1802.296
| 14200 | 94 | 180 | 8180.306 | -6708.62 | 1802.296
| 14300 | 94 | 180 | 8173.331 | -6808.377 | 1802.296
| 14400 | 94 | 180 | 8166.355 | -6908.133 | 1802.296
| 14500 | 94 | 180 | 8159.379 | -7007.89 | 1802.296
| 14600 | 94 | 180 | 8152.404 | -7107.646 | 1802.296
| 14700 | 94 | 180 | 8145.428 | -7207.402 | 1802.296
| 14800 | 94 | 180 | 8138.452 | -7307.159 | 1802.296
| 14900 | 94 | 180 | 8131.477 | -7406.915 | 1802.296
| 15000 | 94 | 180 | 8124.501 | -7506.672 | 1802.296
| 15100 | 94 | 180 | 8117.525 | -7606.428 | 1802.296
| 15200 | 94 | 180 | 8110.55 | -7706.184 | 1802.296
| 15300 | 94 | 180 | 8103.574 | -7805.941 | 1802.296
| 15400 | 94 | 180 | 8096.598 | -7905.697 | 1802.296
| 15500 | 94 | 180 | 8089.623 | -8005.454 | 1802.296
| 15600 | 94 | 180 | 8082.647 | -8105.21 | 1802.296
| 15700 | 94 | 180 | 8075.672 | -8204.966 | 1802.296
| 15800 | 94 | 180 | 8068.696 | -8304.723 | 1802.296
| 15900 | 94 | 180 | 8061.72 | -8404.479 | 1802.296
| 16000 | 94 | 180 | 8054.745 | -8504.236 | 1802.296
| 16100 | 94 | 180 | 8047.769 | -8603.992 | 1802.296
| 16200 | 94 | 180 | 8040.793 | -8703.749 | 1802.296
| 16300 | 94 | 180 | 8033.818 | -8803.505 | 1802.296
| 16400 | 94 | 180 | 8026.842 | -8903.261 | 1802.296
| 16500 | 94 | 180 | 8019.866 | -9003.018 | 1802.296
| 16600 | 94 | 180 | 8012.891 | -9102.774 | 1802.296
| 16700 | 94 | 180 | 8005.915 | -9202.531 | 1802.296
| 16800 | 94 | 180 | 7998.939 | -9302.287 | 1802.296
| 16900 | 94 | 180 | 7991.964 | -9402.043 | 1802.296
| 17000 | 94 | 180 | 7984.988 | -9501.8 | 1802.296
| 17100 | 94 | 180 | 7978.012 | -9601.556 | 1802.296
| 17200 | 94 | 180 | 7971.037 | -9701.313 | 1802.296
| 17300 | 94 | 180 | 7964.061 | -9801.069 | 1802.296
| 17400 | 94 | 180 | 7957.086 | -9900.825 | 1802.296
| 17500 | 94 | 180 | 7950.11 | -10000.582 | 1802.296
| 17590 | 94 | 180 | 7943.832 | -10090.363 | 1802.296

## Lookup (hidden)
North Reference | RetunValue | Grid Type | ReturnValue | Deviation Indicator | ReturnValue
| 2 |  | 0 |  | 2
True |  | SPCS-Colorado Central-NAD27 |  | Directional
Grid |  | SPCS-Colorado Central-NAD83 |  | High Angle
|  | SPCS-Colorado North-NAD27 |  | Horizontal
SPCS-Colorado North-NAD83
SPCS-Colorado South-NAD27
SPCS-Colorado South-NAD83
UTM-Zone 12 NAD27
UTM-Zone 12 NAD83
UTM-Zone 13 NAD27
UTM-Zone 13 NAD83