## Data
Header Information | measured depth (ft) | inclination (°) | azimuth (°) | true vertical depth (ft) | northing +N/-S (ft) | easting +E/-W (ft)
Operator Name | 0 | 0 | 49.931 | 0 | 0 | 0
Bonanza Creek Energy Operating Company | 17 | 0 | 49.931 | 17 | 0 | 0
Operator Number | 117 | 0 | 49.931 | 117 | 0 | 0
8960 | 217 | 0 | 49.931 | 217 | 0 | 0
Well Name and Number | 317 | 0 | 49.931 | 317 | 0 | 0
STATE ANTELOPE O24-K21-32HNC | 417 | 0 | 49.931 | 417 | 0 | 0
API Number (if available) | 517 | 0 | 49.931 | 517 | 0 | 0
| 617 | 0 | 49.931 | 617 | 0 | 0
Location: QQ SEC TWP RGE | 717 | 0 | 49.931 | 717 | 0 | 0
NENW 5 4N 62W | 817 | 0 | 49.931 | 817 | 0 | 0
Citing Type: Planned or Actual | 917 | 0 | 49.931 | 917 | 0 | 0
Planned | 1017 | 0 | 49.931 | 1017 | 0 | 0
Deviation Indicator | 1117 | 0 | 49.931 | 1117 | 0 | 0
Horizontal | 1217 | 0 | 49.931 | 1217 | 0 | 0
North Reference | 1317 | 0 | 49.931 | 1317 | 0 | 0
True | 1417 | 0 | 49.931 | 1417 | 0 | 0
Grid Type | 1450 | 0 | 49.931 | 1450 | 0 | 0
#VALUE! | 1517 | 1.34 | 49.931 | 1516.99 | 0.5 | 0.6
| 1617 | 3.34 | 49.931 | 1616.91 | 3.13 | 3.72
| 1717 | 5.34 | 49.931 | 1716.61 | 8 | 9.51
| 1817 | 7.34 | 49.931 | 1816 | 15.11 | 17.97
| 1917 | 9.34 | 49.931 | 1914.93 | 24.45 | 29.06
| 1966.43 | 10.329 | 49.931 | 1963.64 | 29.88 | 35.53
| 2017 | 10.329 | 49.931 | 2013.39 | 35.72 | 42.46
| 2117 | 10.329 | 49.931 | 2111.77 | 47.26 | 56.18
| 2217 | 10.329 | 49.931 | 2210.15 | 58.8 | 69.91
| 2317 | 10.329 | 49.931 | 2308.53 | 70.34 | 83.63
| 2417 | 10.329 | 49.931 | 2406.91 | 81.88 | 97.35
| 2517 | 10.329 | 49.931 | 2505.29 | 93.43 | 111.07
| 2617 | 10.329 | 49.931 | 2603.67 | 104.97 | 124.79
| 2717 | 10.329 | 49.931 | 2702.04 | 116.51 | 138.51
| 2817 | 10.329 | 49.931 | 2800.42 | 128.05 | 152.23
| 2917 | 10.329 | 49.931 | 2898.8 | 139.59 | 165.95
| 3017 | 10.329 | 49.931 | 2997.18 | 151.13 | 179.67
| 3117 | 10.329 | 49.931 | 3095.56 | 162.68 | 193.39
| 3217 | 10.329 | 49.931 | 3193.94 | 174.22 | 207.11
| 3317 | 10.329 | 49.931 | 3292.32 | 185.76 | 220.83
| 3417 | 10.329 | 49.931 | 3390.7 | 197.3 | 234.55
| 3517 | 10.329 | 49.931 | 3489.08 | 208.84 | 248.28
| 3617 | 10.329 | 49.931 | 3587.46 | 220.38 | 262
| 3717 | 10.329 | 49.931 | 3685.84 | 231.92 | 275.72
| 3817 | 10.329 | 49.931 | 3784.22 | 243.47 | 289.44
| 3917 | 10.329 | 49.931 | 3882.6 | 255.01 | 303.16
| 4017 | 10.329 | 49.931 | 3980.98 | 266.55 | 316.88
| 4117 | 10.329 | 49.931 | 4079.36 | 278.09 | 330.6
| 4217 | 10.329 | 49.931 | 4177.74 | 289.63 | 344.32
| 4317 | 10.329 | 49.931 | 4276.12 | 301.17 | 358.04
| 4417 | 10.329 | 49.931 | 4374.5 | 312.71 | 371.76
| 4517 | 10.329 | 49.931 | 4472.88 | 324.26 | 385.48
| 4617 | 10.329 | 49.931 | 4571.26 | 335.8 | 399.2
| 4717 | 10.329 | 49.931 | 4669.64 | 347.34 | 412.93
| 4817 | 10.329 | 49.931 | 4768.02 | 358.88 | 426.65
| 4917 | 10.329 | 49.931 | 4866.39 | 370.42 | 440.37
| 5017 | 10.329 | 49.931 | 4964.77 | 381.96 | 454.09
| 5117 | 10.329 | 49.931 | 5063.15 | 393.5 | 467.81
| 5217 | 10.329 | 49.931 | 5161.53 | 405.05 | 481.53
| 5317 | 10.329 | 49.931 | 5259.91 | 416.59 | 495.25
| 5417 | 10.329 | 49.931 | 5358.29 | 428.13 | 508.97
| 5517 | 10.329 | 49.931 | 5456.67 | 439.67 | 522.69
| 5617 | 10.329 | 49.931 | 5555.05 | 451.21 | 536.41
| 5717 | 10.329 | 49.931 | 5653.43 | 462.75 | 550.13
| 5817 | 10.329 | 49.931 | 5751.81 | 474.29 | 563.85
| 5877.61 | 10.329 | 49.931 | 5811.44 | 481.29 | 572.17
| 5917 | 13.204 | 36.599 | 5850 | 487.18 | 577.56
| 6017 | 22.014 | 20.411 | 5945.28 | 513.98 | 590.94
| 6117 | 31.52 | 13.415 | 6034.48 | 557.08 | 603.57
| 6217 | 41.243 | 9.443 | 6114.91 | 615.17 | 615.07
| 6317 | 51.058 | 6.775 | 6184.1 | 686.48 | 625.09
| 6417 | 60.919 | 4.763 | 6239.97 | 768.86 | 633.33
| 6517 | 70.804 | 3.106 | 6280.82 | 859.78 | 639.53
| 6617 | 80.703 | 1.638 | 6305.4 | 956.5 | 643.51
| 6710.87 | 90 | 0.336 | 6313 | 1049.95 | 645.11
| 6717 | 90 | 0.336 | 6313 | 1056.08 | 645.15
| 6817 | 90 | 0.336 | 6313 | 1156.08 | 645.74
| 6917 | 90 | 0.336 | 6313 | 1256.07 | 646.32
| 7017 | 90 | 0.336 | 6313 | 1356.07 | 646.91
| 7117 | 90 | 0.336 | 6313 | 1456.07 | 647.5
| 7217 | 90 | 0.336 | 6313 | 1556.07 | 648.08
| 7317 | 90 | 0.336 | 6313 | 1656.07 | 648.67
| 7417 | 90 | 0.336 | 6313 | 1756.06 | 649.26
| 7517 | 90 | 0.336 | 6313 | 1856.06 | 649.84
| 7617 | 90 | 0.336 | 6313 | 1956.06 | 650.43
| 7717 | 90 | 0.336 | 6313 | 2056.06 | 651.02
| 7817 | 90 | 0.336 | 6313 | 2156.06 | 651.6
| 7917 | 90 | 0.336 | 6313 | 2256.06 | 652.19
| 8017 | 90 | 0.336 | 6313 | 2356.05 | 652.78
| 8117 | 90 | 0.336 | 6313 | 2456.05 | 653.36
| 8217 | 90 | 0.336 | 6313 | 2556.05 | 653.95
| 8317 | 90 | 0.336 | 6313 | 2656.05 | 654.54
| 8417 | 90 | 0.336 | 6313 | 2756.05 | 655.12
| 8517 | 90 | 0.336 | 6313 | 2856.05 | 655.71
| 8617 | 90 | 0.336 | 6313 | 2956.04 | 656.3
| 8717 | 90 | 0.336 | 6313 | 3056.04 | 656.88
| 8817 | 90 | 0.336 | 6313 | 3156.04 | 657.47
| 8917 | 90 | 0.336 | 6313 | 3256.04 | 658.06
| 9017 | 90 | 0.336 | 6313 | 3356.04 | 658.64
| 9117 | 90 | 0.336 | 6313 | 3456.04 | 659.23
| 9217 | 90 | 0.336 | 6313 | 3556.03 | 659.82
| 9317 | 90 | 0.336 | 6313 | 3656.03 | 660.4
| 9417 | 90 | 0.336 | 6313 | 3756.03 | 660.99
| 9517 | 90 | 0.336 | 6313 | 3856.03 | 661.58
| 9617 | 90 | 0.336 | 6313 | 3956.03 | 662.17
| 9717 | 90 | 0.336 | 6313 | 4056.03 | 662.75
| 9817 | 90 | 0.336 | 6313 | 4156.02 | 663.34
| 9917 | 90 | 0.336 | 6313 | 4256.02 | 663.93
| 10017 | 90 | 0.336 | 6313 | 4356.02 | 664.51
| 10117 | 90 | 0.336 | 6313 | 4456.02 | 665.1
| 10217 | 90 | 0.336 | 6313 | 4556.02 | 665.69
| 10317 | 90 | 0.336 | 6313 | 4656.01 | 666.27
| 10417 | 90 | 0.336 | 6313 | 4756.01 | 666.86
| 10517 | 90 | 0.336 | 6313 | 4856.01 | 667.45
| 10617 | 90 | 0.336 | 6313 | 4956.01 | 668.03
| 10717 | 90 | 0.336 | 6313 | 5056.01 | 668.62
| 10817 | 90 | 0.336 | 6313 | 5156.01 | 669.21
| 10917 | 90 | 0.336 | 6313 | 5256 | 669.79
| 11017 | 90 | 0.336 | 6313 | 5356 | 670.38
| 11117 | 90 | 0.336 | 6313 | 5456 | 670.97
| 11217 | 90 | 0.336 | 6313 | 5556 | 671.55
| 11317 | 90 | 0.336 | 6313 | 5656 | 672.14
| 11417 | 90 | 0.336 | 6313 | 5756 | 672.73
| 11517 | 90 | 0.336 | 6313 | 5855.99 | 673.31
| 11531.17 | 90 | 0.336 | 6313 | 5870.17 | 673.4

## Lookup (hidden)
North Reference | RetunValue | Grid Type | ReturnValue | Deviation Indicator | ReturnValue
| 2 |  | 0 |  | 4
True |  | SPCS-Colorado Central-NAD27 |  | Directional
Grid |  | SPCS-Colorado Central-NAD83 |  | High Angle
|  | SPCS-Colorado North-NAD27 |  | Horizontal
SPCS-Colorado North-NAD83
SPCS-Colorado South-NAD27
SPCS-Colorado South-NAD83
UTM-Zone 12 NAD27
UTM-Zone 12 NAD83
UTM-Zone 13 NAD27
UTM-Zone 13 NAD83