## Data
Header Information | measured depth (ft) | inclination (°) | azimuth (°) | true vertical depth (ft) | northing +N/-S (ft) | easting +E/-W (ft)
Operator Name | 0 | 0 | 71.553 | 0 | 0 | 0
Bonanza Creek Energy Operating Company | 17 | 0 | 71.553 | 17 | 0 | 0
Operator Number | 117 | 0 | 71.553 | 117 | 0 | 0
8960 | 217 | 0 | 71.553 | 217 | 0 | 0
Well Name and Number | 317 | 0 | 71.553 | 317 | 0 | 0
STATE ANTELOPE 34-32-29XRLNC | 417 | 0 | 71.553 | 417 | 0 | 0
API Number (if available) | 517 | 0 | 71.553 | 517 | 0 | 0
| 617 | 0 | 71.553 | 617 | 0 | 0
Location: QQ SEC TWP RGE | 717 | 0 | 71.553 | 717 | 0 | 0
NENW 5 4N 62W | 817 | 0 | 71.553 | 817 | 0 | 0
Citing Type: Planned or Actual | 917 | 0 | 71.553 | 917 | 0 | 0
Planned | 1017 | 0 | 71.553 | 1017 | 0 | 0
Deviation Indicator | 1117 | 0 | 71.553 | 1117 | 0 | 0
Horizontal | 1217 | 0 | 71.553 | 1217 | 0 | 0
North Reference | 1317 | 0 | 71.553 | 1317 | 0 | 0
True | 1417 | 0 | 71.553 | 1417 | 0 | 0
Grid Type | 1450 | 0 | 71.553 | 1450 | 0 | 0
#VALUE! | 1517 | 1.34 | 71.553 | 1516.99 | 0.25 | 0.74
| 1617 | 3.34 | 71.553 | 1616.91 | 1.54 | 4.62
| 1717 | 5.34 | 71.553 | 1716.61 | 3.93 | 11.79
| 1817 | 7.34 | 71.553 | 1816 | 7.43 | 22.27
| 1917 | 9.34 | 71.553 | 1914.93 | 12.02 | 36.03
| 2017 | 11.34 | 71.553 | 2013.31 | 17.7 | 53.05
| 2117 | 13.34 | 71.553 | 2110.99 | 24.46 | 73.33
| 2217 | 15.34 | 71.553 | 2207.87 | 32.3 | 96.82
| 2317 | 17.34 | 71.553 | 2303.83 | 41.2 | 123.51
| 2417 | 19.34 | 71.553 | 2398.74 | 51.15 | 153.35
| 2512.12 | 21.242 | 71.553 | 2487.96 | 61.59 | 184.64
| 2517 | 21.242 | 71.553 | 2492.5 | 62.15 | 186.32
| 2617 | 21.242 | 71.553 | 2585.71 | 73.62 | 220.69
| 2717 | 21.242 | 71.553 | 2678.91 | 85.08 | 255.06
| 2817 | 21.242 | 71.553 | 2772.12 | 96.54 | 289.43
| 2917 | 21.242 | 71.553 | 2865.33 | 108.01 | 323.8
| 3017 | 21.242 | 71.553 | 2958.53 | 119.47 | 358.17
| 3117 | 21.242 | 71.553 | 3051.74 | 130.94 | 392.54
| 3217 | 21.242 | 71.553 | 3144.94 | 142.4 | 426.91
| 3317 | 21.242 | 71.553 | 3238.15 | 153.87 | 461.28
| 3417 | 21.242 | 71.553 | 3331.35 | 165.33 | 495.65
| 3517 | 21.242 | 71.553 | 3424.56 | 176.8 | 530.02
| 3617 | 21.242 | 71.553 | 3517.76 | 188.26 | 564.39
| 3717 | 21.242 | 71.553 | 3610.97 | 199.73 | 598.76
| 3817 | 21.242 | 71.553 | 3704.18 | 211.19 | 633.13
| 3917 | 21.242 | 71.553 | 3797.38 | 222.66 | 667.5
| 4017 | 21.242 | 71.553 | 3890.59 | 234.12 | 701.87
| 4117 | 21.242 | 71.553 | 3983.79 | 245.58 | 736.24
| 4217 | 21.242 | 71.553 | 4077 | 257.05 | 770.61
| 4317 | 21.242 | 71.553 | 4170.2 | 268.51 | 804.98
| 4417 | 21.242 | 71.553 | 4263.41 | 279.98 | 839.35
| 4517 | 21.242 | 71.553 | 4356.61 | 291.44 | 873.72
| 4617 | 21.242 | 71.553 | 4449.82 | 302.91 | 908.09
| 4717 | 21.242 | 71.553 | 4543.03 | 314.37 | 942.46
| 4817 | 21.242 | 71.553 | 4636.23 | 325.84 | 976.83
| 4917 | 21.242 | 71.553 | 4729.44 | 337.3 | 1011.2
| 5017 | 21.242 | 71.553 | 4822.64 | 348.77 | 1045.57
| 5117 | 21.242 | 71.553 | 4915.85 | 360.23 | 1079.94
| 5217 | 21.242 | 71.553 | 5009.05 | 371.7 | 1114.31
| 5317 | 21.242 | 71.553 | 5102.26 | 383.16 | 1148.68
| 5417 | 21.242 | 71.553 | 5195.46 | 394.62 | 1183.05
| 5517 | 21.242 | 71.553 | 5288.67 | 406.09 | 1217.42
| 5617 | 21.242 | 71.553 | 5381.88 | 417.55 | 1251.79
| 5717 | 21.242 | 71.553 | 5475.08 | 429.02 | 1286.16
| 5817 | 21.242 | 71.553 | 5568.29 | 440.48 | 1320.52
| 5917 | 21.242 | 71.553 | 5661.49 | 451.95 | 1354.89
| 6017 | 21.242 | 71.553 | 5754.7 | 463.41 | 1389.26
| 6101.71 | 21.242 | 71.553 | 5833.65 | 473.12 | 1418.38
| 6117 | 21.724 | 67.588 | 5847.88 | 475.08 | 1423.62
| 6217 | 26.786 | 46.385 | 5939.2 | 497.74 | 1457.13
| 6317 | 33.974 | 32.525 | 6025.51 | 536.94 | 1488.55
| 6417 | 42.21 | 23.278 | 6104.21 | 591.49 | 1516.92
| 6517 | 50.981 | 16.641 | 6172.9 | 659.74 | 1541.38
| 6617 | 60.044 | 11.5 | 6229.49 | 739.62 | 1561.19
| 6717 | 69.272 | 7.23 | 6272.26 | 828.69 | 1575.75
| 6817 | 78.594 | 3.457 | 6299.92 | 924.25 | 1584.61
| 6917 | 87.961 | 359.926 | 6311.61 | 1023.39 | 1587.51
| 6938.75 | 90 | 359.171 | 6312 | 1045.13 | 1587.34
| 7017 | 90 | 359.171 | 6312 | 1123.38 | 1586.21
| 7117 | 90 | 359.171 | 6312 | 1223.36 | 1584.76
| 7217 | 90 | 359.171 | 6312 | 1323.35 | 1583.31
| 7317 | 90 | 359.171 | 6312 | 1423.34 | 1581.87
| 7417 | 90 | 359.171 | 6312 | 1523.33 | 1580.42
| 7517 | 90 | 359.171 | 6312 | 1623.32 | 1578.97
| 7617 | 90 | 359.171 | 6312 | 1723.31 | 1577.52
| 7717 | 90 | 359.171 | 6312 | 1823.3 | 1576.08
| 7817 | 90 | 359.171 | 6312 | 1923.29 | 1574.63
| 7917 | 90 | 359.171 | 6312 | 2023.28 | 1573.18
| 8017 | 90 | 359.171 | 6312 | 2123.27 | 1571.73
| 8117 | 90 | 359.171 | 6312 | 2223.26 | 1570.29
| 8217 | 90 | 359.171 | 6312 | 2323.25 | 1568.84
| 8317 | 90 | 359.171 | 6312 | 2423.24 | 1567.39
| 8417 | 90 | 359.171 | 6312 | 2523.23 | 1565.94
| 8517 | 90 | 359.171 | 6312 | 2623.22 | 1564.5
| 8617 | 90 | 359.171 | 6312 | 2723.21 | 1563.05
| 8717 | 90 | 359.171 | 6312 | 2823.2 | 1561.6
| 8817 | 90 | 359.171 | 6312 | 2923.19 | 1560.15
| 8917 | 90 | 359.171 | 6312 | 3023.18 | 1558.7
| 9017 | 90 | 359.171 | 6312 | 3123.17 | 1557.26
| 9117 | 90 | 359.171 | 6312 | 3223.16 | 1555.81
| 9217 | 90 | 359.171 | 6312 | 3323.14 | 1554.36
| 9317 | 90 | 359.171 | 6312 | 3423.13 | 1552.91
| 9417 | 90 | 359.171 | 6312 | 3523.12 | 1551.47
| 9517 | 90 | 359.171 | 6312 | 3623.11 | 1550.02
| 9617 | 90 | 359.171 | 6312 | 3723.1 | 1548.57
| 9717 | 90 | 359.171 | 6312 | 3823.09 | 1547.12
| 9817 | 90 | 359.171 | 6312 | 3923.08 | 1545.68
| 9917 | 90 | 359.171 | 6312 | 4023.07 | 1544.23
| 10017 | 90 | 359.171 | 6312 | 4123.06 | 1542.78
| 10117 | 90 | 359.171 | 6312 | 4223.05 | 1541.33
| 10217 | 90 | 359.171 | 6312 | 4323.04 | 1539.89
| 10317 | 90 | 359.171 | 6312 | 4423.03 | 1538.44
| 10417 | 90 | 359.171 | 6312 | 4523.02 | 1536.99
| 10517 | 90 | 359.171 | 6312 | 4623.01 | 1535.54
| 10617 | 90 | 359.171 | 6312 | 4723 | 1534.1
| 10717 | 90 | 359.171 | 6312 | 4822.99 | 1532.65
| 10817 | 90 | 359.171 | 6312 | 4922.98 | 1531.2
| 10917 | 90 | 359.171 | 6312 | 5022.97 | 1529.75
| 11017 | 90 | 359.171 | 6312 | 5122.96 | 1528.31
| 11117 | 90 | 359.171 | 6312 | 5222.95 | 1526.86
| 11217 | 90 | 359.171 | 6312 | 5322.93 | 1525.41
| 11317 | 90 | 359.171 | 6312 | 5422.92 | 1523.96
| 11417 | 90 | 359.171 | 6312 | 5522.91 | 1522.52
| 11517 | 90 | 359.171 | 6312 | 5622.9 | 1521.07
| 11617 | 90 | 359.171 | 6312 | 5722.89 | 1519.62
| 11717 | 90 | 359.171 | 6312 | 5822.88 | 1518.17
| 11817 | 90 | 359.171 | 6312 | 5922.87 | 1516.72
| 11917 | 90 | 359.171 | 6312 | 6022.86 | 1515.28
| 12017 | 90 | 359.171 | 6312 | 6122.85 | 1513.83
| 12117 | 90 | 359.171 | 6312 | 6222.84 | 1512.38
| 12217 | 90 | 359.171 | 6312 | 6322.83 | 1510.93
| 12317 | 90 | 359.171 | 6312 | 6422.82 | 1509.49
| 12417 | 90 | 359.171 | 6312 | 6522.81 | 1508.04
| 12517 | 90 | 359.171 | 6312 | 6622.8 | 1506.59
| 12617 | 90 | 359.171 | 6312 | 6722.79 | 1505.14
| 12717 | 90 | 359.171 | 6312 | 6822.78 | 1503.7
| 12817 | 90 | 359.171 | 6312 | 6922.77 | 1502.25
| 12917 | 90 | 359.171 | 6312 | 7022.76 | 1500.8
| 13017 | 90 | 359.171 | 6312 | 7122.75 | 1499.35
| 13117 | 90 | 359.171 | 6312 | 7222.74 | 1497.91
| 13217 | 90 | 359.171 | 6312 | 7322.73 | 1496.46
| 13317 | 90 | 359.171 | 6312 | 7422.71 | 1495.01
| 13417 | 90 | 359.171 | 6312 | 7522.7 | 1493.56
| 13517 | 90 | 359.171 | 6312 | 7622.69 | 1492.12
| 13617 | 90 | 359.171 | 6312 | 7722.68 | 1490.67
| 13717 | 90 | 359.171 | 6312 | 7822.67 | 1489.22
| 13817 | 90 | 359.171 | 6312 | 7922.66 | 1487.77
| 13917 | 90 | 359.171 | 6312 | 8022.65 | 1486.33
| 14017 | 90 | 359.171 | 6312 | 8122.64 | 1484.88
| 14117 | 90 | 359.171 | 6312 | 8222.63 | 1483.43
| 14217 | 90 | 359.171 | 6312 | 8322.62 | 1481.98
| 14317 | 90 | 359.171 | 6312 | 8422.61 | 1480.54
| 14417 | 90 | 359.171 | 6312 | 8522.6 | 1479.09
| 14517 | 90 | 359.171 | 6312 | 8622.59 | 1477.64
| 14617 | 90 | 359.171 | 6312 | 8722.58 | 1476.19
| 14717 | 90 | 359.171 | 6312 | 8822.57 | 1474.74
| 14817 | 90 | 359.171 | 6312 | 8922.56 | 1473.3
| 14917 | 90 | 359.171 | 6312 | 9022.55 | 1471.85
| 15017 | 90 | 359.171 | 6312 | 9122.54 | 1470.4
| 15117 | 90 | 359.171 | 6312 | 9222.53 | 1468.95
| 15217 | 90 | 359.171 | 6312 | 9322.52 | 1467.51
| 15317 | 90 | 359.171 | 6312 | 9422.51 | 1466.06
| 15417 | 90 | 359.171 | 6312 | 9522.49 | 1464.61
| 15517 | 90 | 359.171 | 6312 | 9622.48 | 1463.16
| 15617 | 90 | 359.171 | 6312 | 9722.47 | 1461.72
| 15717 | 90 | 359.171 | 6312 | 9822.46 | 1460.27
| 15817 | 90 | 359.171 | 6312 | 9922.45 | 1458.82
| 15917 | 90 | 359.171 | 6312 | 10022.44 | 1457.37
| 16017 | 90 | 359.171 | 6312 | 10122.43 | 1455.93
| 16117 | 90 | 359.171 | 6312 | 10222.42 | 1454.48
| 16217 | 90 | 359.171 | 6312 | 10322.41 | 1453.03
| 16317 | 90 | 359.171 | 6312 | 10422.4 | 1451.58
| 16417 | 90 | 359.171 | 6312 | 10522.39 | 1450.14
| 16517 | 90 | 359.171 | 6312 | 10622.38 | 1448.69
| 16530 | 90 | 359.171 | 6312 | 10635.38 | 1448.5

## Lookup (hidden)
North Reference | RetunValue | Grid Type | ReturnValue | Deviation Indicator | ReturnValue
| 2 |  | 0 |  | 4
True |  | SPCS-Colorado Central-NAD27 |  | Directional
Grid |  | SPCS-Colorado Central-NAD83 |  | High Angle
|  | SPCS-Colorado North-NAD27 |  | Horizontal
SPCS-Colorado North-NAD83
SPCS-Colorado South-NAD27
SPCS-Colorado South-NAD83
UTM-Zone 12 NAD27
UTM-Zone 12 NAD83
UTM-Zone 13 NAD27
UTM-Zone 13 NAD83