## Data
Header Information | measured depth (ft) | inclination (°) | azimuth (°) | true vertical depth (ft) | northing +N/-S (ft) | easting +E/-W (ft)
Operator Name | 0 | 0 | 0 | 0 | 0 | 0
EXTRACTION | 132 | 1.5 | 190.1 | 131.985 | -1.701 | -0.303
Operator Number | 223 | 0.4 | 225.6 | 222.972 | -3.096 | -0.739
10459 | 315 | 0.4 | 294.9 | 314.97 | -3.185 | -1.26
Well Name and Number | 405 | 0.1 | 312 | 404.969 | -3.001 | -1.603
CS KINKADE 1-1-13 | 500 | 0.3 | 8 | 499.968 | -2.699 | -1.63
API Number (if available) | 594 | 0.4 | 311 | 593.967 | -2.24 | -1.843
05-123-38819-00 | 688 | 0.5 | 330.5 | 687.964 | -1.668 | -2.293
Location: QQ SEC TWP RGE | 782 | 0.7 | 351.7 | 781.959 | -0.742 | -2.578
| 876 | 0.7 | 342.6 | 875.952 | 0.374 | -2.832
Citing Type: Planned or Actual | 971 | 0.4 | 133.2 | 970.95 | 0.7 | -2.764
ACTUAL | 1065 | 0.8 | 113.6 | 1064.945 | 0.213 | -1.924
Deviation Indicator | 1159 | 0.7 | 149.3 | 1158.937 | -0.543 | -1.029
Horizontal | 1253 | 0.7 | 168 | 1252.93 | -1.599 | -0.617
North Reference | 1347 | 0.6 | 128.2 | 1346.925 | -2.465 | -0.11
True | 1442 | 0.4 | 314.5 | 1441.923 | -2.54 | 0.044
Grid Type | 1534.997 | 0.2 | 32.496 | 1534.919 | -2.175 | -0.1
#VALUE! | 1650.997 | 0.4 | 25.5 | 1650.917 | -1.639 | 0.183
| 1746.997 | 3.4 | 168.81 | 1746.865 | -4.13 | 0.88
| 1840.996 | 3.71 | 174.49 | 1840.684 | -9.892 | 1.713
| 1935.996 | 4.11 | 186.21 | 1935.464 | -16.336 | 1.639
| 2030.996 | 4.91 | 212.78 | 2030.179 | -23.139 | -0.93
| 2124.996 | 4.68 | 207.5 | 2123.851 | -29.923 | -4.879
| 2219.996 | 4.68 | 203 | 2218.534 | -36.928 | -8.183
| 2315.995 | 4.6 | 197.18 | 2314.22 | -44.211 | -10.85
| 2410.995 | 4.68 | 197.32 | 2408.908 | -51.55 | -13.129
| 2504.995 | 4.6 | 192.91 | 2502.6 | -58.885 | -15.113
| 2599.995 | 4.51 | 190.09 | 2597.3 | -66.275 | -16.618
| 2694.995 | 5.61 | 204.5 | 2691.932 | -74.179 | -19.198
| 2788.994 | 5.7 | 204.5 | 2785.474 | -82.607 | -23.04
| 2882.994 | 5.21 | 200.4 | 2879.049 | -90.855 | -26.463
| 2976.994 | 5.21 | 198.59 | 2972.66 | -98.901 | -29.311
| 3070.994 | 4.68 | 194.58 | 3066.31 | -106.657 | -31.637
| 3165.994 | 4.11 | 188.28 | 3161.031 | -113.777 | -33.103
| 3259.993 | 3.89 | 187.01 | 3254.801 | -120.275 | -33.977
| 3353.993 | 4.68 | 213 | 3348.547 | -126.657 | -36.455
| 3541.993 | 4.99 | 209.61 | 3535.877 | -140.197 | -44.672
| 3636.993 | 5.3 | 210.49 | 3630.494 | -147.57 | -48.94
| 3731.993 | 4.02 | 196.92 | 3725.181 | -154.538 | -52.136
| 3825.992 | 4.02 | 193.7 | 3818.95 | -160.891 | -53.875
| 3920.992 | 3.89 | 197.4 | 3913.723 | -167.201 | -55.627
| 4014.992 | 3.58 | 199.52 | 4007.523 | -173.01 | -57.561
| 4109.992 | 2.92 | 202.91 | 4102.37 | -178.034 | -59.494
| 4203.992 | 2.61 | 203.09 | 4196.26 | -182.209 | -61.266
| 4297.991 | 2.3 | 202.69 | 4290.174 | -185.918 | -62.833
| 4391.991 | 2.12 | 205.82 | 4384.104 | -189.223 | -64.318
| 4485.991 | 2.12 | 207.63 | 4478.039 | -192.328 | -65.881
| 4579.991 | 1.9 | 189.52 | 4571.982 | -195.406 | -66.945
| 4673.991 | 2.39 | 267.91 | 4665.933 | -197.014 | -69.162
| 4768.99 | 1.02 | 335.29 | 4760.896 | -196.318 | -71.495
| 4862.99 | 1.1 | 346.71 | 4854.879 | -194.68 | -72.052
| 4956.99 | 1.02 | 78.91 | 4948.869 | -193.641 | -71.439
| 5050.99 | 1.19 | 86.62 | 5042.851 | -193.422 | -69.643
| 5145.99 | 1.02 | 87.81 | 5137.833 | -193.332 | -67.814
| 5239.99 | 0.71 | 172.29 | 5231.825 | -193.877 | -66.899
| 5333.989 | 0.8 | 193.31 | 5325.817 | -195.093 | -66.972
| 5428.989 | 1.19 | 194.1 | 5420.802 | -196.695 | -67.365
| 5523.989 | 1.1 | 220.01 | 5515.784 | -198.35 | -68.192
| 5617.989 | 1.19 | 234.51 | 5609.765 | -199.608 | -69.567
| 5712.989 | 1.1 | 224.51 | 5704.746 | -200.831 | -71.009
| 5806.988 | 0.88 | 203.71 | 5798.732 | -202.135 | -71.932
| 5900.988 | 0.8 | 196.08 | 5892.722 | -203.427 | -72.404
| 5995.988 | 0.4 | 183.61 | 5987.716 | -204.395 | -72.609
| 6089.988 | 0.31 | 180.31 | 6081.714 | -204.977 | -72.631
| 6184.988 | 0.31 | 234.82 | 6176.713 | -205.382 | -72.842
| 6279.987 | 0.31 | 211.9 | 6271.711 | -205.748 | -73.188
| 6373.987 | 0.31 | 188.11 | 6365.71 | -206.216 | -73.358
| 6468.987 | 6.19 | 175.5 | 6460.515 | -211.581 | -72.992
| 6563.987 | 20.68 | 179.38 | 6552.671 | -233.578 | -72.406
| 6658.987 | 30 | 180.09 | 6638.436 | -274.191 | -72.261
| 6753.986 | 41.41 | 180.09 | 6715.451 | -329.542 | -72.348
| 6847.986 | 50.69 | 180 | 6780.619 | -397.143 | -72.397
| 6942.986 | 58.42 | 178.98 | 6835.67 | -474.473 | -71.676
| 7037.986 | 73.31 | 179.6 | 6874.406 | -560.918 | -70.632
| 7132.986 | 77.91 | 180.09 | 6898.009 | -652.912 | -70.387
| 7226.986 | 80.91 | 178.81 | 6915.283 | -745.294 | -69.495
| 7321.985 | 86.39 | 179.38 | 6925.786 | -839.663 | -68.007
| 7416.985 | 88.11 | 179.12 | 6930.344 | -934.541 | -66.765
| 7511.985 | 90.5 | 180.88 | 6931.496 | -1029.524 | -66.765
| 7645.985 | 89.7 | 181.32 | 6931.262 | -1163.497 | -69.338
| 7739.985 | 90.5 | 182.51 | 6931.098 | -1257.442 | -72.479
| 7833.984 | 90.81 | 182.11 | 6930.024 | -1351.359 | -76.267
| 7928.984 | 90.28 | 180.88 | 6929.12 | -1446.32 | -78.745
| 8023.984 | 90.99 | 181.5 | 6928.067 | -1541.292 | -80.718
| 8211.984 | 90.1 | 181.98 | 6926.279 | -1729.194 | -86.426
| 8306.983 | 90.19 | 180.39 | 6926.038 | -1824.17 | -88.391
| 8400.983 | 90.19 | 182.11 | 6925.727 | -1918.144 | -90.441
| 8495.983 | 90.1 | 181.1 | 6925.486 | -2013.105 | -93.102
| 8589.983 | 90.19 | 182.29 | 6925.248 | -2107.061 | -95.883
| 8683.983 | 89.88 | 182.69 | 6925.191 | -2200.972 | -99.966
| 8777.982 | 90.1 | 181.98 | 6925.207 | -2294.893 | -103.796
| 8871.982 | 90.01 | 180.39 | 6925.117 | -2388.87 | -105.74
| 8966.982 | 90.1 | 178.81 | 6925.026 | -2483.864 | -105.077
| 9155.982 | 89.88 | 178.5 | 6925.059 | -2672.811 | -100.641
| 9250.981 | 90.28 | 180.31 | 6924.926 | -2767.802 | -99.654
| 9344.981 | 89.88 | 179.51 | 6924.795 | -2861.8 | -99.506
| 9438.981 | 90.59 | 179.78 | 6924.409 | -2955.797 | -98.924
| 9627.981 | 90.1 | 180.7 | 6923.271 | -3144.789 | -99.716
| 9722.981 | 90.1 | 179.29 | 6923.106 | -3239.786 | -99.707
| 9816.98 | 90.19 | 179.78 | 6922.868 | -3333.782 | -98.945
| 9910.98 | 90.01 | 179.69 | 6922.704 | -3427.781 | -98.51
| 10005.98 | 90.28 | 180.7 | 6922.463 | -3522.779 | -98.833
| 10099.98 | 89.7 | 179.6 | 6922.48 | -3616.776 | -99.079
| 10194.98 | 90.81 | 179.91 | 6922.057 | -3711.773 | -98.673
| 10289.979 | 90.28 | 180.88 | 6921.153 | -3806.764 | -99.328
| 10384.979 | 90.19 | 181.58 | 6920.764 | -3901.741 | -101.367
| 10478.979 | 90.19 | 180.48 | 6920.452 | -3995.724 | -103.057
| 10572.979 | 90.59 | 181.41 | 6919.812 | -4089.707 | -104.607
| 10667.979 | 90.28 | 180.48 | 6919.091 | -4184.69 | -106.174
| 10762.978 | 90.5 | 179.29 | 6918.444 | -4279.686 | -105.983
| 10856.978 | 90.59 | 180.22 | 6917.55 | -4373.68 | -105.581
| 10951.978 | 89.79 | 179.6 | 6917.235 | -4468.677 | -105.432
| 11046.978 | 90.5 | 180 | 6916.994 | -4563.676 | -105.1
| 11141.978 | 90.28 | 180.22 | 6916.348 | -4658.673 | -105.283
| 11236.978 | 90.01 | 180.22 | 6916.107 | -4753.672 | -105.647
| 11426.977 | 90.1 | 179.91 | 6915.925 | -4943.671 | -105.863
| 11518.977 | 90.41 | 180.22 | 6915.516 | -5035.669 | -105.967
| 11613.977 | 90.19 | 179.91 | 6915.018 | -5130.668 | -106.075
| 11707.977 | 90.28 | 182.82 | 6914.632 | -5224.63 | -108.314
| 11801.976 | 89.79 | 181.72 | 6914.575 | -5318.554 | -112.037
| 11896.976 | 90.41 | 180.48 | 6914.409 | -5413.534 | -113.861
| 11991.976 | 90.19 | 182.51 | 6913.912 | -5508.495 | -116.339
| 12085.976 | 89.79 | 180.09 | 6913.928 | -5602.464 | -118.472
| 12180.976 | 90.72 | 178.41 | 6913.505 | -5697.45 | -117.228
| 12274.975 | 90.72 | 177.18 | 6912.324 | -5791.371 | -113.612
| 12368.975 | 90.9 | 176.61 | 6910.995 | -5885.223 | -108.521
| 12463.975 | 90.81 | 176.3 | 6909.578 | -5980.03 | -102.648
| 12558.975 | 90.59 | 177.8 | 6908.417 | -6074.894 | -97.759
| 12653.975 | 91.12 | 178.1 | 6906.999 | -6169.822 | -94.361
| 12748.975 | 90.72 | 177.4 | 6905.474 | -6264.736 | -90.632
| 12843.974 | 90.9 | 175.9 | 6904.131 | -6359.561 | -85.081
| 12938.974 | 90.99 | 178.41 | 6902.564 | -6454.423 | -80.367
| 13032.974 | 89.62 | 176.78 | 6902.064 | -6548.334 | -76.423
| 13127.974 | 90.59 | 176.21 | 6901.889 | -6643.154 | -70.615
| 13221.974 | 90.59 | 176.69 | 6900.921 | -6736.968 | -64.795
| 13316.973 | 90.59 | 178.02 | 6899.943 | -6831.86 | -60.411
| 13411.973 | 90.99 | 180.88 | 6898.633 | -6926.836 | -59.499
| 13505.973 | 90.28 | 179.6 | 6897.591 | -7020.827 | -59.893
| 13599.973 | 90.9 | 179.51 | 6896.623 | -7114.818 | -59.163
| 13694.973 | 90.5 | 178.98 | 6895.463 | -7209.802 | -57.911
| 13790.972 | 90.81 | 179.38 | 6894.365 | -7305.786 | -56.538
| 13885.972 | 90.81 | 179.6 | 6893.022 | -7400.772 | -55.692
| 13979.972 | 90.72 | 178.98 | 6891.767 | -7494.756 | -54.527
| 14074.972 | 90.59 | 180.79 | 6890.681 | -7589.745 | -54.337
| 14169.972 | 90.41 | 182.69 | 6889.852 | -7684.693 | -57.221
| 14265.971 | 90.41 | 181.89 | 6889.165 | -7780.613 | -61.057
| 14359.971 | 90.59 | 183.61 | 6888.345 | -7874.498 | -65.566
| 14454.971 | 90.81 | 182.99 | 6887.184 | -7969.332 | -71.035
| 14549.971 | 90.41 | 182.82 | 6886.173 | -8064.204 | -75.849
| 14644.971 | 90.41 | 181.41 | 6885.493 | -8159.135 | -79.355
| 14739.971 | 91.12 | 183.3 | 6884.224 | -8254.041 | -83.258
| 14835.97 | 89.88 | 182.2 | 6883.387 | -8349.923 | -87.863
| 15120.97 | 90.28 | 183.92 | 6882.989 | -8634.505 | -103.076
| 15215.97 | 90.72 | 182.91 | 6882.16 | -8729.331 | -108.735
| 15309.969 | 89.88 | 182.11 | 6881.668 | -8823.237 | -112.851
| 15404.969 | 90.41 | 180 | 6881.427 | -8918.215 | -114.6
| 15498.969 | 90.1 | 181.72 | 6881.009 | -9012.2 | -116.011
| 15593.969 | 89.88 | 183.3 | 6881.025 | -9107.105 | -120.171
| 15688.969 | 90.19 | 182.29 | 6880.967 | -9201.991 | -124.804
| 15782.968 | 90.19 | 181.01 | 6880.655 | -9295.949 | -127.51
| 15877.968 | 90.01 | 178.1 | 6880.49 | -9390.936 | -126.773
| 15971.968 | 90.01 | 179.6 | 6880.473 | -9484.914 | -124.886
| 16066.968 | 90.01 | 178.81 | 6880.457 | -9579.904 | -123.568
| 16161.968 | 89.7 | 180.62 | 6880.697 | -9674.898 | -123.095
| 16255.967 | 90.1 | 179.12 | 6880.861 | -9768.895 | -122.882
| 16350.967 | 90.28 | 180.7 | 6880.546 | -9863.891 | -122.733
| 16445.967 | 89.62 | 180.31 | 6880.629 | -9958.886 | -123.57
| 16635.967 | 90.59 | 179.6 | 6880.281 | -10148.882 | -123.421
| 16824.966 | 90.28 | 181.01 | 6878.846 | -10337.868 | -124.427
| 16918.966 | 89.22 | 179.91 | 6879.256 | -10431.861 | -125.182
| 17013.966 | 90.19 | 180 | 6879.745 | -10526.859 | -125.107
| 17108.966 | 90.5 | 181.98 | 6879.173 | -10621.838 | -126.748
| 17203.966 | 90.41 | 179.1 | 6878.418 | -10716.821 | -127.644
| 17298.965 | 90.01 | 179.6 | 6878.07 | -10811.813 | -126.566
| 17393.965 | 90.19 | 179.21 | 6877.904 | -10906.807 | -125.579
| 17488.965 | 90.01 | 179.91 | 6877.739 | -11001.804 | -124.85
| 17582.965 | 90.1 | 180.09 | 6877.648 | -11095.803 | -124.85
| 17677.965 | 90.5 | 181.19 | 6877.151 | -11190.794 | -125.911
| 17772.964 | 90.28 | 180.31 | 6876.504 | -11285.783 | -127.154
| 17867.964 | 90.28 | 180.31 | 6876.04 | -11380.78 | -127.668
| 18056.964 | 90.5 | 182.51 | 6874.753 | -11569.706 | -132.319
| 18150.964 | 89.7 | 179.78 | 6874.589 | -11663.678 | -134.197
| 18245.964 | 90.1 | 179.78 | 6874.755 | -11758.676 | -133.832
| 18340.963 | 90.1 | 180.79 | 6874.589 | -11853.674 | -134.305
| 18435.963 | 90.41 | 180.31 | 6874.167 | -11948.668 | -135.216
| 18530.963 | 90.28 | 180.48 | 6873.595 | -12043.663 | -135.871
| 18624.963 | 90.01 | 180.79 | 6873.357 | -12137.657 | -136.913
| 18718.963 | 90.1 | 179.78 | 6873.266 | -12231.654 | -137.381
| 18813.962 | 89.31 | 179.91 | 6873.756 | -12326.652 | -137.124
| 18907.962 | 89.62 | 178.81 | 6874.633 | -12420.64 | -136.074
| 19097.962 | 89.4 | 178.81 | 6876.258 | -12610.592 | -132.128
| 19192.962 | 89.88 | 179.51 | 6876.855 | -12705.579 | -130.735
| 19286.961 | 90.1 | 178.98 | 6876.871 | -12799.57 | -129.497
| 19380.961 | 90.19 | 179.38 | 6876.634 | -12893.559 | -128.152
| 19475.961 | 90.01 | 178.5 | 6876.468 | -12988.542 | -126.394
| 19570.961 | 90.19 | 180.39 | 6876.302 | -13083.533 | -125.474
| 19664.961 | 90.1 | 179.29 | 6876.064 | -13177.53 | -125.211
| 19759.96 | 89.88 | 181.5 | 6876.081 | -13272.522 | -125.866
| 19854.96 | 90.19 | 179.51 | 6876.023 | -13367.513 | -126.704
| 19948.96 | 90.01 | 179.29 | 6875.859 | -13461.508 | -125.719
| 20043.96 | 89.88 | 178.59 | 6875.95 | -13556.491 | -123.962
| 20138.96 | 90.19 | 179.91 | 6875.892 | -13651.48 | -122.718
| 20260 | 90.19 | 179.91 | 6875.5 | -13773.1 | -122.5

## Lookup (hidden)
North Reference | RetunValue | Grid Type | ReturnValue | Deviation Indicator | ReturnValue
| 2 |  | 0 |  | 4
True |  | SPCS-Colorado Central-NAD27 |  | Directional
Grid |  | SPCS-Colorado Central-NAD83 |  | High Angle
|  | SPCS-Colorado North-NAD27 |  | Horizontal
SPCS-Colorado North-NAD83
SPCS-Colorado South-NAD27
SPCS-Colorado South-NAD83
UTM-Zone 12 NAD27
UTM-Zone 12 NAD83
UTM-Zone 13 NAD27
UTM-Zone 13 NAD83