## Data
Header Information | measured depth (ft) | inclination (°) | azimuth (°) | true vertical depth (ft) | northing +N/-S (ft) | easting +E/-W (ft)
Operator Name | 0 | 0 | 0 | 0 | 0 | 0
Extraction Oil & Gas LLC. | 100 | 0 | 0 | 100 | 0 | 0 | 2
Operator Number | 200 | 0 | 0 | 200 | 0 | 0
| 300 | 0 | 0 | 300 | 0 | 0
Well Name and Number | 400 | 0 | 0 | 400 | 0 | 0
GP-HILLSIDE FED 17W-20-11N | 500 | 0 | 0 | 500 | 0 | 0
API Number (if available) | 600 | 0 | 0 | 600 | 0 | 0
| 700 | 0 | 0 | 700 | 0 | 0
Location: QQ SEC TWP RGE | 800 | 0 | 0 | 800 | 0 | 0
Sec.20-T5N-R65W | 900 | 0 | 0 | 900 | 0 | 0
Citing Type: Planned or Actual | 1000 | 0 | 0 | 1000 | 0 | 0
Planned | 1100 | 0 | 0 | 1100 | 0 | 0
Deviation Indicator | 1200 | 0 | 0 | 1200 | 0 | 0
Horizontal | 1300 | 0 | 0 | 1300 | 0 | 0
North Reference | 1400 | 0 | 0 | 1400 | 0 | 0
True | 1500 | 0 | 0 | 1500 | 0 | 0
Grid Type | 1600 | 0 | 0 | 1600 | 0 | 0
#VALUE! | 1700 | 0 | 0 | 1700 | 0 | 0
| 1800 | 0 | 0 | 1800 | 0 | 0
| 1900 | 0 | 0 | 1900 | 0 | 0
| 2000 | 0 | 0 | 2000 | 0 | 0
| 2100 | 0 | 0 | 2100 | 0 | 0
| 2200 | 2 | 15.38 | 2199.98 | 1.68 | 0.46
| 2300 | 4 | 15.38 | 2299.84 | 6.73 | 1.85
| 2400 | 6 | 15.38 | 2399.45 | 15.13 | 4.16
| 2500 | 8 | 15.38 | 2498.7 | 26.88 | 7.39
| 2600 | 10 | 15.38 | 2597.47 | 41.96 | 11.54
| 2700 | 12 | 15.38 | 2695.62 | 60.36 | 16.6
| 2731.01 | 12.62 | 15.38 | 2725.92 | 66.73 | 18.36
| 2800 | 12.62 | 15.38 | 2793.24 | 81.27 | 22.35
| 2900 | 12.62 | 15.38 | 2890.83 | 102.33 | 28.15
| 3000 | 12.62 | 15.38 | 2988.41 | 123.4 | 33.94
| 3100 | 12.62 | 15.38 | 3086 | 144.47 | 39.74
| 3200 | 12.62 | 15.38 | 3183.58 | 165.53 | 45.53
| 3300 | 12.62 | 15.38 | 3281.16 | 186.6 | 51.33
| 3400 | 12.62 | 15.38 | 3378.75 | 207.67 | 57.12
| 3500 | 12.62 | 15.38 | 3476.33 | 228.73 | 62.92
| 3600 | 12.62 | 15.38 | 3573.92 | 249.8 | 68.71
| 3700 | 12.62 | 15.38 | 3671.5 | 270.86 | 74.51
| 3800 | 12.62 | 15.38 | 3769.08 | 291.93 | 80.3
| 3900 | 12.62 | 15.38 | 3866.67 | 313 | 86.09
| 4000 | 12.62 | 15.38 | 3964.25 | 334.06 | 91.89
| 4100 | 12.62 | 15.38 | 4061.84 | 355.13 | 97.68
| 4200 | 12.62 | 15.38 | 4159.42 | 376.19 | 103.48
| 4300 | 12.62 | 15.38 | 4257 | 397.26 | 109.27
| 4400 | 12.62 | 15.38 | 4354.59 | 418.33 | 115.07
| 4500 | 12.62 | 15.38 | 4452.17 | 439.39 | 120.86
| 4600 | 12.62 | 15.38 | 4549.76 | 460.46 | 126.66
| 4700 | 12.62 | 15.38 | 4647.34 | 481.53 | 132.45
| 4800 | 12.62 | 15.38 | 4744.92 | 502.59 | 138.25
| 4900 | 12.62 | 15.38 | 4842.51 | 523.66 | 144.04
| 5000 | 12.62 | 15.38 | 4940.09 | 544.72 | 149.83
| 5100 | 12.62 | 15.38 | 5037.68 | 565.79 | 155.63
| 5200 | 12.62 | 15.38 | 5135.26 | 586.86 | 161.42
| 5300 | 12.62 | 15.38 | 5232.84 | 607.92 | 167.22
| 5400 | 12.62 | 15.38 | 5330.43 | 628.99 | 173.01
| 5500 | 12.62 | 15.38 | 5428.01 | 650.05 | 178.81
| 5600 | 12.62 | 15.38 | 5525.6 | 671.12 | 184.6
| 5700 | 12.62 | 15.38 | 5623.18 | 692.19 | 190.4
| 5800 | 12.62 | 15.38 | 5720.76 | 713.25 | 196.19
| 5900 | 12.62 | 15.38 | 5818.35 | 734.32 | 201.99
| 6000 | 12.62 | 15.38 | 5915.93 | 755.39 | 207.78
| 6100 | 12.62 | 15.38 | 6013.52 | 776.45 | 213.57
| 6200 | 12.62 | 15.38 | 6111.1 | 797.52 | 219.37
| 6300 | 12.62 | 15.38 | 6208.68 | 818.58 | 225.16
| 6400 | 12.62 | 15.38 | 6306.27 | 839.65 | 230.96
| 6410.12 | 12.62 | 15.38 | 6316.14 | 841.78 | 231.54
| 6450 | 12.22 | 356.849 | 6355.11 | 850.2 | 232.47
| 6500 | 13.458 | 334.897 | 6403.88 | 860.76 | 229.71
| 6550 | 16.192 | 318.413 | 6452.24 | 871.25 | 222.61
| 6600 | 19.81 | 307.176 | 6499.8 | 881.59 | 211.22
| 6650 | 23.915 | 299.472 | 6546.2 | 891.7 | 195.64
| 6700 | 28.295 | 293.973 | 6591.09 | 901.51 | 175.97
| 6750 | 32.84 | 289.864 | 6634.14 | 910.94 | 152.38
| 6800 | 37.49 | 286.666 | 6675.01 | 919.91 | 125.04
| 6850 | 42.21 | 284.084 | 6713.38 | 928.37 | 94.15
| 6900 | 46.977 | 281.936 | 6748.98 | 936.24 | 59.95
| 6950 | 51.779 | 280.098 | 6781.53 | 943.47 | 22.71
| 7000 | 56.606 | 278.489 | 6810.77 | 950 | -17.29
| 7050 | 61.452 | 277.051 | 6836.5 | 955.78 | -59.76
| 7100 | 66.311 | 275.739 | 6858.5 | 960.77 | -104.36
| 7150 | 71.181 | 274.521 | 6876.62 | 964.92 | -150.76
| 7200 | 76.058 | 273.373 | 6890.72 | 968.22 | -198.6
| 7250 | 80.94 | 272.272 | 6900.68 | 970.63 | -247.52
| 7300 | 85.826 | 271.2 | 6906.44 | 972.13 | -297.15
| 7342.71 | 90 | 270.296 | 6908 | 972.69 | -339.82
| 7400 | 90 | 270.296 | 6908 | 972.98 | -397.11
| 7500 | 90 | 270.296 | 6908 | 973.5 | -497.11
| 7600 | 90 | 270.296 | 6908 | 974.02 | -597.11
| 7700 | 90 | 270.296 | 6908 | 974.53 | -697.1
| 7800 | 90 | 270.296 | 6908 | 975.05 | -797.1
| 7900 | 90 | 270.296 | 6908 | 975.57 | -897.1
| 8000 | 90 | 270.296 | 6908 | 976.08 | -997.1
| 8100 | 90 | 270.296 | 6908 | 976.6 | -1097.1
| 8200 | 90 | 270.296 | 6908 | 977.12 | -1197.1
| 8300 | 90 | 270.296 | 6908 | 977.63 | -1297.1
| 8400 | 90 | 270.296 | 6908 | 978.15 | -1397.1
| 8500 | 90 | 270.296 | 6908 | 978.67 | -1497.09
| 8600 | 90 | 270.296 | 6908 | 979.18 | -1597.09
| 8700 | 90 | 270.296 | 6908 | 979.7 | -1697.09
| 8800 | 90 | 270.296 | 6908 | 980.22 | -1797.09
| 8900 | 90 | 270.296 | 6908 | 980.73 | -1897.09
| 9000 | 90 | 270.296 | 6908 | 981.25 | -1997.09
| 9100 | 90 | 270.296 | 6908 | 981.77 | -2097.09
| 9200 | 90 | 270.296 | 6908 | 982.29 | -2197.08
| 9300 | 90 | 270.296 | 6908 | 982.8 | -2297.08
| 9400 | 90 | 270.296 | 6908 | 983.32 | -2397.08
| 9500 | 90 | 270.296 | 6908 | 983.84 | -2497.08
| 9600 | 90 | 270.296 | 6908 | 984.35 | -2597.08
| 9700 | 90 | 270.296 | 6908 | 984.87 | -2697.08
| 9800 | 90 | 270.296 | 6908 | 985.39 | -2797.08
| 9900 | 90 | 270.296 | 6908 | 985.9 | -2897.07
| 10000 | 90 | 270.296 | 6908 | 986.42 | -2997.07
| 10100 | 90 | 270.296 | 6908 | 986.94 | -3097.07
| 10200 | 90 | 270.296 | 6908 | 987.45 | -3197.07
| 10300 | 90 | 270.296 | 6908 | 987.97 | -3297.07
| 10400 | 90 | 270.296 | 6908 | 988.49 | -3397.07
| 10500 | 90 | 270.296 | 6908 | 989 | -3497.07
| 10600 | 90 | 270.296 | 6908 | 989.52 | -3597.07
| 10700 | 90 | 270.296 | 6908 | 990.04 | -3697.06
| 10800 | 90 | 270.296 | 6908 | 990.56 | -3797.06
| 10900 | 90 | 270.296 | 6908 | 991.07 | -3897.06
| 11000 | 90 | 270.296 | 6908 | 991.59 | -3997.06
| 11100 | 90 | 270.296 | 6908 | 992.11 | -4097.06
| 11200 | 90 | 270.296 | 6908 | 992.62 | -4197.06
| 11300 | 90 | 270.296 | 6908 | 993.14 | -4297.06
| 11400 | 90 | 270.296 | 6908 | 993.66 | -4397.05
| 11500 | 90 | 270.296 | 6908 | 994.17 | -4497.05
| 11600 | 90 | 270.296 | 6908 | 994.69 | -4597.05
| 11700 | 90 | 270.296 | 6908 | 995.21 | -4697.05
| 11800 | 90 | 270.296 | 6908 | 995.72 | -4797.05
| 11900 | 90 | 270.296 | 6908 | 996.24 | -4897.05
| 12000 | 90 | 270.296 | 6908 | 996.76 | -4997.05
| 12100 | 90 | 270.296 | 6908 | 997.28 | -5097.05
| 12200 | 90 | 270.296 | 6908 | 997.79 | -5197.04
| 12300 | 90 | 270.296 | 6908 | 998.31 | -5297.04
| 12400 | 90 | 270.296 | 6908 | 998.83 | -5397.04
| 12500 | 90 | 270.296 | 6908 | 999.34 | -5497.04
| 12600 | 90 | 270.296 | 6908 | 999.86 | -5597.04
| 12700 | 90 | 270.296 | 6908 | 1000.38 | -5697.04
| 12800 | 90 | 270.296 | 6908 | 1000.89 | -5797.04
| 12900 | 90 | 270.296 | 6908 | 1001.41 | -5897.03
| 13000 | 90 | 270.296 | 6908 | 1001.93 | -5997.03
| 13100 | 90 | 270.296 | 6908 | 1002.44 | -6097.03
| 13200 | 90 | 270.296 | 6908 | 1002.96 | -6197.03
| 13300 | 90 | 270.296 | 6908 | 1003.48 | -6297.03
| 13400 | 90 | 270.296 | 6908 | 1003.99 | -6397.03
| 13500 | 90 | 270.296 | 6908 | 1004.51 | -6497.03
| 13600 | 90 | 270.296 | 6908 | 1005.03 | -6597.03
| 13700 | 90 | 270.296 | 6908 | 1005.55 | -6697.02
| 13800 | 90 | 270.296 | 6908 | 1006.06 | -6797.02
| 13900 | 90 | 270.296 | 6908 | 1006.58 | -6897.02
| 14000 | 90 | 270.296 | 6908 | 1007.1 | -6997.02
| 14100 | 90 | 270.296 | 6908 | 1007.61 | -7097.02
| 14200 | 90 | 270.296 | 6908 | 1008.13 | -7197.02
| 14300 | 90 | 270.296 | 6908 | 1008.65 | -7297.02
| 14400 | 90 | 270.296 | 6908 | 1009.16 | -7397.01
| 14500 | 90 | 270.296 | 6908 | 1009.68 | -7497.01
| 14600 | 90 | 270.296 | 6908 | 1010.2 | -7597.01
| 14700 | 90 | 270.296 | 6908 | 1010.71 | -7697.01
| 14800 | 90 | 270.296 | 6908 | 1011.23 | -7797.01
| 14900 | 90 | 270.296 | 6908 | 1011.75 | -7897.01
| 15000 | 90 | 270.296 | 6908 | 1012.26 | -7997.01
| 15100 | 90 | 270.296 | 6908 | 1012.78 | -8097.01
| 15200 | 90 | 270.296 | 6908 | 1013.3 | -8197
| 15300 | 90 | 270.296 | 6908 | 1013.82 | -8297
| 15400 | 90 | 270.296 | 6908 | 1014.33 | -8397
| 15500 | 90 | 270.296 | 6908 | 1014.85 | -8497
| 15600 | 90 | 270.296 | 6908 | 1015.37 | -8597
| 15700 | 90 | 270.296 | 6908 | 1015.88 | -8697
| 15800 | 90 | 270.296 | 6908 | 1016.4 | -8797
| 15900 | 90 | 270.296 | 6908 | 1016.92 | -8896.99
| 16000 | 90 | 270.296 | 6908 | 1017.43 | -8996.99
| 16100 | 90 | 270.296 | 6908 | 1017.95 | -9096.99
| 16200 | 90 | 270.296 | 6908 | 1018.47 | -9196.99
| 16300 | 90 | 270.296 | 6908 | 1018.98 | -9296.99
| 16400 | 90 | 270.296 | 6908 | 1019.5 | -9396.99
| 16500 | 90 | 270.296 | 6908 | 1020.02 | -9496.99
| 16600 | 90 | 270.296 | 6908 | 1020.53 | -9596.99
| 16700 | 90 | 270.296 | 6908 | 1021.05 | -9696.98
| 16800 | 90 | 270.296 | 6908 | 1021.57 | -9796.98
| 16900 | 90 | 270.296 | 6908 | 1022.09 | -9896.98
| 17000 | 90 | 270.296 | 6908 | 1022.6 | -9996.98
| 17100 | 90 | 270.296 | 6908 | 1023.12 | -10096.98
| 17200 | 90 | 270.296 | 6908 | 1023.64 | -10196.98
| 17300 | 90 | 270.296 | 6908 | 1024.15 | -10296.98
| 17400 | 90 | 270.296 | 6908 | 1024.67 | -10396.97
| 17500 | 90 | 270.296 | 6908 | 1025.19 | -10496.97
| 17600 | 90 | 270.296 | 6908 | 1025.7 | -10596.97
| 17700 | 90 | 270.296 | 6908 | 1026.22 | -10696.97
| 17800 | 90 | 270.296 | 6908 | 1026.74 | -10796.97
| 17900 | 90 | 270.296 | 6908 | 1027.25 | -10896.97
| 18000 | 90 | 270.296 | 6908 | 1027.77 | -10996.97
| 18100 | 90 | 270.296 | 6908 | 1028.29 | -11096.97
| 18200 | 90 | 270.296 | 6908 | 1028.8 | -11196.96
| 18300 | 90 | 270.296 | 6908 | 1029.32 | -11296.96
| 18400 | 90 | 270.296 | 6908 | 1029.84 | -11396.96
| 18501.11 | 90 | 270.296 | 6908 | 1030 | -11498.07

## Lookup (hidden)
North Reference | RetunValue | Grid Type | ReturnValue | Deviation Indicator | ReturnValue
| 2 |  | 0 |  | 4
True |  | SPCS-Colorado Central-NAD27 |  | Directional
Grid |  | SPCS-Colorado Central-NAD83 |  | High Angle
|  | SPCS-Colorado North-NAD27 |  | Horizontal
SPCS-Colorado North-NAD83
SPCS-Colorado South-NAD27
SPCS-Colorado South-NAD83
UTM-Zone 12 NAD27
UTM-Zone 12 NAD83
UTM-Zone 13 NAD27
UTM-Zone 13 NAD83