## Data
Header Information | measured depth (ft) | inclination (°) | azimuth (°) | true vertical depth (ft) | northing +N/-S (ft) | easting +E/-W (ft)
Operator Name | 0 | 0 | 0 | 0 | 0 | 0
Extraction Oil & Gas LLC. | 100 | 0 | 0 | 100 | 0 | 0 | 2
Operator Number | 200 | 0 | 0 | 200 | 0 | 0
| 300 | 0 | 0 | 300 | 0 | 0
Well Name and Number | 400 | 0 | 0 | 400 | 0 | 0
GP-ALLES FED 17W-25-2N | 500 | 0 | 0 | 500 | 0 | 0
API Number (if available) | 600 | 0 | 0 | 600 | 0 | 0
| 700 | 0 | 0 | 700 | 0 | 0
Location: QQ SEC TWP RGE | 800 | 0 | 0 | 800 | 0 | 0
Sec.20-T5N-R65W | 900 | 0 | 0 | 900 | 0 | 0
Citing Type: Planned or Actual | 1000 | 0 | 0 | 1000 | 0 | 0
Planned | 1100 | 0 | 0 | 1100 | 0 | 0
Deviation Indicator | 1200 | 1 | 331.42 | 1200 | 0.38 | -0.21
Horizontal | 1300 | 3 | 331.42 | 1299.93 | 3.45 | -1.88
North Reference | 1400 | 5 | 331.42 | 1399.68 | 9.57 | -5.21
True | 1500 | 7 | 331.42 | 1499.13 | 18.75 | -10.22
Grid Type | 1600 | 9 | 331.42 | 1598.15 | 30.97 | -16.87
#VALUE! | 1700 | 9.037 | 331.42 | 1696.91 | 44.77 | -24.39
| 1800 | 10.394 | 339.849 | 1795.48 | 60.1 | -31.26
| 1900 | 11.95 | 346.356 | 1893.58 | 78.63 | -36.81
| 2000 | 13.62 | 351.337 | 1991.1 | 100.34 | -41.03
| 2100 | 15.369 | 355.227 | 2087.92 | 125.19 | -43.91
| 2200 | 17.171 | 358.329 | 2183.91 | 153.15 | -45.44
| 2300 | 19.011 | 0.852 | 2278.97 | 184.19 | -45.63
| 2400 | 20.88 | 2.941 | 2372.97 | 218.28 | -44.47
| 2499.99 | 22.77 | 4.7 | 2465.79 | 255.37 | -41.97
| 2599.99 | 24.677 | 6.201 | 2557.34 | 295.41 | -38.13
| 2699.99 | 26.597 | 7.499 | 2647.49 | 338.36 | -32.95
| 2799.99 | 28.527 | 8.634 | 2736.14 | 384.17 | -26.45
| 2899.99 | 29.422 | 9.112 | 2823.42 | 432.37 | -18.81
| 2999.99 | 29.422 | 9.112 | 2910.52 | 480.88 | -11.03
| 3099.99 | 29.422 | 9.112 | 2997.62 | 529.38 | -3.25
| 3199.99 | 29.422 | 9.112 | 3084.72 | 577.89 | 4.53
| 3299.99 | 29.422 | 9.112 | 3171.83 | 626.39 | 12.31
| 3399.99 | 29.422 | 9.112 | 3258.93 | 674.89 | 20.09
| 3499.99 | 29.422 | 9.112 | 3346.03 | 723.4 | 27.87
| 3599.99 | 29.422 | 9.112 | 3433.13 | 771.9 | 35.65
| 3699.99 | 29.422 | 9.112 | 3520.24 | 820.41 | 43.43
| 3799.99 | 29.422 | 9.112 | 3607.34 | 868.91 | 51.21
| 3899.99 | 29.422 | 9.112 | 3694.44 | 917.41 | 58.99
| 3999.99 | 29.422 | 9.112 | 3781.54 | 965.92 | 66.77
| 4099.99 | 29.422 | 9.112 | 3868.65 | 1014.42 | 74.55
| 4199.99 | 29.422 | 9.112 | 3955.75 | 1062.92 | 82.33
| 4299.99 | 29.422 | 9.112 | 4042.85 | 1111.43 | 90.1
| 4399.99 | 29.422 | 9.112 | 4129.95 | 1159.93 | 97.88
| 4499.99 | 29.422 | 9.112 | 4217.05 | 1208.44 | 105.66
| 4599.99 | 29.422 | 9.112 | 4304.16 | 1256.94 | 113.44
| 4699.99 | 29.422 | 9.112 | 4391.26 | 1305.44 | 121.22
| 4799.99 | 29.422 | 9.112 | 4478.36 | 1353.95 | 129
| 4899.99 | 29.422 | 9.112 | 4565.46 | 1402.45 | 136.78
| 4999.99 | 29.422 | 9.112 | 4652.57 | 1450.96 | 144.56
| 5099.99 | 29.422 | 9.112 | 4739.67 | 1499.46 | 152.34
| 5199.99 | 29.422 | 9.112 | 4826.77 | 1547.96 | 160.12
| 5299.99 | 29.422 | 9.112 | 4913.87 | 1596.47 | 167.9
| 5399.99 | 29.422 | 9.112 | 5000.98 | 1644.97 | 175.68
| 5499.99 | 29.422 | 9.112 | 5088.08 | 1693.48 | 183.46
| 5599.99 | 29.422 | 9.112 | 5175.18 | 1741.98 | 191.24
| 5699.99 | 29.422 | 9.112 | 5262.28 | 1790.48 | 199.02
| 5799.99 | 29.422 | 9.112 | 5349.38 | 1838.99 | 206.8
| 5899.99 | 29.422 | 9.112 | 5436.49 | 1887.49 | 214.58
| 5999.99 | 29.422 | 9.112 | 5523.59 | 1935.99 | 222.36
| 6099.99 | 29.422 | 9.112 | 5610.69 | 1984.5 | 230.14
| 6199.99 | 29.422 | 9.112 | 5697.79 | 2033 | 237.91
| 6299.99 | 29.422 | 9.112 | 5784.9 | 2081.51 | 245.69
| 6399.99 | 29.422 | 9.112 | 5872 | 2130.01 | 253.47
| 6499.99 | 29.422 | 9.112 | 5959.1 | 2178.51 | 261.25
| 6599.99 | 29.422 | 9.112 | 6046.2 | 2227.02 | 269.03
| 6699.99 | 29.422 | 9.112 | 6133.31 | 2275.52 | 276.81
| 6799.99 | 29.422 | 9.112 | 6220.41 | 2324.03 | 284.59
| 6899.99 | 29.422 | 9.112 | 6307.51 | 2372.53 | 292.37
| 6999.99 | 29.141 | 2.443 | 6394.66 | 2421.06 | 299.22
| 7099.99 | 30.33 | 342.343 | 6481.71 | 2469.57 | 292.58
| 7199.99 | 34.248 | 325.045 | 6566.41 | 2516.81 | 268.74
| 7299.99 | 40.096 | 311.562 | 6646.19 | 2561.35 | 228.42
| 7399.99 | 47.15 | 301.253 | 6718.63 | 2601.84 | 172.85
| 7499.98 | 54.932 | 293.157 | 6781.52 | 2637.04 | 103.71
| 7599.98 | 63.158 | 286.512 | 6832.95 | 2665.88 | 23.1
| 7699.98 | 71.65 | 280.785 | 6871.37 | 2687.5 | -66.52
| 7799.98 | 80.298 | 275.603 | 6895.6 | 2701.23 | -162.43
| 7899.98 | 89.019 | 270.684 | 6904.9 | 2706.65 | -261.72
| 7999.98 | 90 | 270.137 | 6905 | 2706.94 | -361.72
| 8099.98 | 90 | 270.137 | 6905 | 2707.18 | -461.72
| 8199.98 | 90 | 270.137 | 6905 | 2707.42 | -561.72
| 8299.98 | 90 | 270.137 | 6905 | 2707.66 | -661.72
| 8399.98 | 90 | 270.137 | 6905 | 2707.9 | -761.72
| 8499.98 | 90 | 270.137 | 6905 | 2708.14 | -861.72
| 8599.98 | 90 | 270.137 | 6905 | 2708.38 | -961.71
| 8699.98 | 90 | 270.137 | 6905 | 2708.62 | -1061.71
| 8799.98 | 90 | 270.137 | 6905 | 2708.85 | -1161.71
| 8899.98 | 90 | 270.137 | 6905 | 2709.09 | -1261.71
| 8999.98 | 90 | 270.137 | 6905 | 2709.33 | -1361.71
| 9099.98 | 90 | 270.137 | 6905 | 2709.57 | -1461.71
| 9199.98 | 90 | 270.137 | 6905 | 2709.81 | -1561.71
| 9299.98 | 90 | 270.137 | 6905 | 2710.05 | -1661.71
| 9399.98 | 90 | 270.137 | 6905 | 2710.29 | -1761.71
| 9499.98 | 90 | 270.137 | 6905 | 2710.53 | -1861.71
| 9599.98 | 90 | 270.137 | 6905 | 2710.77 | -1961.71
| 9699.98 | 90 | 270.137 | 6905 | 2711.01 | -2061.71
| 9799.98 | 90 | 270.137 | 6905 | 2711.25 | -2161.71
| 9899.98 | 90 | 270.137 | 6905 | 2711.49 | -2261.71
| 9999.98 | 90 | 270.137 | 6905 | 2711.73 | -2361.71
| 10099.98 | 90 | 270.137 | 6905 | 2711.96 | -2461.71
| 10199.98 | 90 | 270.137 | 6905 | 2712.2 | -2561.71
| 10299.98 | 90 | 270.137 | 6905 | 2712.44 | -2661.71
| 10399.98 | 90 | 270.137 | 6905 | 2712.68 | -2761.71
| 10499.98 | 90 | 270.137 | 6905 | 2712.92 | -2861.71
| 10599.98 | 90 | 270.137 | 6905 | 2713.16 | -2961.71
| 10699.98 | 90 | 270.137 | 6905 | 2713.4 | -3061.7
| 10799.98 | 90 | 270.137 | 6905 | 2713.64 | -3161.7
| 10899.98 | 90 | 270.137 | 6905 | 2713.88 | -3261.7
| 10999.98 | 90 | 270.137 | 6905 | 2714.12 | -3361.7
| 11099.98 | 90 | 270.137 | 6905 | 2714.36 | -3461.7
| 11199.98 | 90 | 270.137 | 6905 | 2714.6 | -3561.7
| 11299.98 | 90 | 270.137 | 6905 | 2714.84 | -3661.7
| 11399.98 | 90 | 270.137 | 6905 | 2715.07 | -3761.7
| 11499.98 | 90 | 270.137 | 6905 | 2715.31 | -3861.7
| 11599.98 | 90 | 270.137 | 6905 | 2715.55 | -3961.7
| 11699.98 | 90 | 270.137 | 6905 | 2715.79 | -4061.7
| 11799.98 | 90 | 270.137 | 6905 | 2716.03 | -4161.7
| 11899.98 | 90 | 270.137 | 6905 | 2716.27 | -4261.7
| 11999.98 | 90 | 270.137 | 6905 | 2716.51 | -4361.7
| 12099.98 | 90 | 270.137 | 6905 | 2716.75 | -4461.7
| 12199.98 | 90 | 270.137 | 6905 | 2716.99 | -4561.7
| 12299.98 | 90 | 270.137 | 6905 | 2717.23 | -4661.7
| 12399.98 | 90 | 270.137 | 6905 | 2717.47 | -4761.7
| 12499.97 | 90 | 270.137 | 6905 | 2717.71 | -4861.7
| 12599.97 | 90 | 270.137 | 6905 | 2717.95 | -4961.7
| 12699.97 | 90 | 270.137 | 6905 | 2718.18 | -5061.7
| 12799.97 | 90 | 270.137 | 6905 | 2718.42 | -5161.69
| 12899.97 | 90 | 270.137 | 6905 | 2718.66 | -5261.69
| 12999.97 | 90 | 270.137 | 6905 | 2718.9 | -5361.69
| 13099.97 | 90 | 270.137 | 6905 | 2719.14 | -5461.69
| 13199.97 | 90 | 270.137 | 6905 | 2719.38 | -5561.69
| 13299.97 | 90 | 270.137 | 6905 | 2719.62 | -5661.69
| 13399.97 | 90 | 270.137 | 6905 | 2719.86 | -5761.69
| 13499.97 | 90 | 270.137 | 6905 | 2720.1 | -5861.69
| 13599.97 | 90 | 270.137 | 6905 | 2720.34 | -5961.69
| 13699.97 | 90 | 270.137 | 6905 | 2720.58 | -6061.69
| 13799.97 | 90 | 270.137 | 6905 | 2720.82 | -6161.69
| 13899.97 | 90 | 270.137 | 6905 | 2721.05 | -6261.69
| 13999.97 | 90 | 270.137 | 6905 | 2721.29 | -6361.69
| 14099.97 | 90 | 270.137 | 6905 | 2721.53 | -6461.69
| 14199.97 | 90 | 270.137 | 6905 | 2721.77 | -6561.69
| 14299.97 | 90 | 270.137 | 6905 | 2722.01 | -6661.69
| 14399.97 | 90 | 270.137 | 6905 | 2722.25 | -6761.69
| 14499.97 | 90 | 270.137 | 6905 | 2722.49 | -6861.69
| 14599.97 | 90 | 270.137 | 6905 | 2722.73 | -6961.69
| 14699.97 | 90 | 270.137 | 6905 | 2722.97 | -7061.69
| 14799.97 | 90 | 270.137 | 6905 | 2723.21 | -7161.68
| 14899.97 | 90 | 270.137 | 6905 | 2723.45 | -7261.68
| 14999.97 | 90 | 270.137 | 6905 | 2723.69 | -7361.68
| 15099.97 | 90 | 270.137 | 6905 | 2723.93 | -7461.68
| 15199.97 | 90 | 270.137 | 6905 | 2724.16 | -7561.68
| 15299.97 | 90 | 270.137 | 6905 | 2724.4 | -7661.68
| 15399.97 | 90 | 270.137 | 6905 | 2724.64 | -7761.68
| 15499.97 | 90 | 270.137 | 6905 | 2724.88 | -7861.68
| 15599.97 | 90 | 270.137 | 6905 | 2725.12 | -7961.68
| 15699.97 | 90 | 270.137 | 6905 | 2725.36 | -8061.68
| 15799.97 | 90 | 270.137 | 6905 | 2725.6 | -8161.68
| 15899.97 | 90 | 270.137 | 6905 | 2725.84 | -8261.68
| 15999.97 | 90 | 270.137 | 6905 | 2726.08 | -8361.68
| 16099.97 | 90 | 270.137 | 6905 | 2726.32 | -8461.68
| 16199.97 | 90 | 270.137 | 6905 | 2726.56 | -8561.68
| 16299.97 | 90 | 270.137 | 6905 | 2726.8 | -8661.68
| 16399.97 | 90 | 270.137 | 6905 | 2727.04 | -8761.68
| 16499.97 | 90 | 270.137 | 6905 | 2727.27 | -8861.68
| 16599.97 | 90 | 270.137 | 6905 | 2727.51 | -8961.68
| 16699.97 | 90 | 270.137 | 6905 | 2727.75 | -9061.68
| 16799.97 | 90 | 270.137 | 6905 | 2727.99 | -9161.68
| 16899.97 | 90 | 270.137 | 6905 | 2728.23 | -9261.67
| 16999.97 | 90 | 270.137 | 6905 | 2728.47 | -9361.67
| 17099.97 | 90 | 270.137 | 6905 | 2728.71 | -9461.67
| 17199.97 | 90 | 270.137 | 6905 | 2728.95 | -9561.67
| 17299.97 | 90 | 270.137 | 6905 | 2729.19 | -9661.67
| 17399.97 | 90 | 270.137 | 6905 | 2729.43 | -9761.67
| 17499.96 | 90 | 270.137 | 6905 | 2729.67 | -9861.67
| 17599.96 | 90 | 270.137 | 6905 | 2729.91 | -9961.67
| 17699.96 | 90 | 270.137 | 6905 | 2730.15 | -10061.67
| 17799.96 | 90 | 270.137 | 6905 | 2730.38 | -10161.67
| 17899.96 | 90 | 270.137 | 6905 | 2730.62 | -10261.67
| 17999.96 | 90 | 270.137 | 6905 | 2730.86 | -10361.67
| 18099.96 | 90 | 270.137 | 6905 | 2731.1 | -10461.67
| 18199.96 | 90 | 270.137 | 6905 | 2731.34 | -10561.67
| 18299.96 | 90 | 270.137 | 6905 | 2731.58 | -10661.67
| 18399.96 | 90 | 270.137 | 6905 | 2731.82 | -10761.67
| 18499.96 | 90 | 270.137 | 6905 | 2732.06 | -10861.67
| 18599.96 | 90 | 270.137 | 6905 | 2732.3 | -10961.67
| 18699.96 | 90 | 270.137 | 6905 | 2732.54 | -11061.67
| 18799.96 | 90 | 270.137 | 6905 | 2732.78 | -11161.67
| 18899.96 | 90 | 270.137 | 6905 | 2733.02 | -11261.66
| 18999.96 | 90 | 270.137 | 6905 | 2733.26 | -11361.66
| 19099.96 | 90 | 270.137 | 6905 | 2733.49 | -11461.66
| 19199.96 | 90 | 270.137 | 6905 | 2733.73 | -11561.66
| 19299.96 | 90 | 270.137 | 6905 | 2733.97 | -11661.66
| 19399.96 | 90 | 270.137 | 6905 | 2734.21 | -11761.66
| 19499.96 | 90 | 270.137 | 6905 | 2734.45 | -11861.66
| 19599.96 | 90 | 270.137 | 6905 | 2734.69 | -11961.66
| 19699.96 | 90 | 270.137 | 6905 | 2734.93 | -12061.66
| 19799.96 | 90 | 270.137 | 6905 | 2735.17 | -12161.66
| 19899.96 | 90 | 270.137 | 6905 | 2735.41 | -12261.66
| 19999.96 | 90 | 270.137 | 6905 | 2735.65 | -12361.66
| 20099.96 | 90 | 270.137 | 6905 | 2735.89 | -12461.66
| 20199.96 | 90 | 270.137 | 6905 | 2736.13 | -12561.66
| 20299.96 | 90 | 270.137 | 6905 | 2736.37 | -12661.66
| 20399.96 | 90 | 270.137 | 6905 | 2736.6 | -12761.66
| 20499.96 | 90 | 270.137 | 6905 | 2736.84 | -12861.66
| 20599.96 | 90 | 270.137 | 6905 | 2737.08 | -12961.66
| 20699.96 | 90 | 270.137 | 6905 | 2737.32 | -13061.66
| 20799.96 | 90 | 270.137 | 6905 | 2737.56 | -13161.66
| 20899.96 | 90 | 270.137 | 6905 | 2737.8 | -13261.66
| 20999.96 | 90 | 270.137 | 6905 | 2738.04 | -13361.65
| 21099.96 | 90 | 270.137 | 6905 | 2738.28 | -13461.65
| 21199.96 | 90 | 270.137 | 6905 | 2738.52 | -13561.65
| 21299.96 | 90 | 270.137 | 6905 | 2738.76 | -13661.65
| 21399.96 | 90 | 270.137 | 6905 | 2739 | -13761.65
| 21499.96 | 90 | 270.137 | 6905 | 2739.24 | -13861.65
| 21599.96 | 90 | 270.137 | 6905 | 2739.48 | -13961.65
| 21699.96 | 90 | 270.137 | 6905 | 2739.71 | -14061.65
| 21787.02 | 90 | 270.137 | 6905 | 2739.92 | -14148.72

## Lookup (hidden)
North Reference | RetunValue | Grid Type | ReturnValue | Deviation Indicator | ReturnValue
| 2 |  | 0 |  | 4
True |  | SPCS-Colorado Central-NAD27 |  | Directional
Grid |  | SPCS-Colorado Central-NAD83 |  | High Angle
|  | SPCS-Colorado North-NAD27 |  | Horizontal
SPCS-Colorado North-NAD83
SPCS-Colorado South-NAD27
SPCS-Colorado South-NAD83
UTM-Zone 12 NAD27
UTM-Zone 12 NAD83
UTM-Zone 13 NAD27
UTM-Zone 13 NAD83