## Data
Header Information | measured depth (ft) | inclination (°) | azimuth (°) | true vertical depth (ft) | northing +N/-S (ft) | easting +E/-W (ft)
Operator Name | 0 | 0 | 0 | 0 | 0 | 0
Upland Exploration | 100 | 3 | 129.86 | 99.95 | -1.68 | 2.01
Operator Number | 200 | 6 | 129.86 | 199.63 | -6.71 | 8.03
10701 | 227.5 | 6.82 | 129.86 | 226.96 | -8.67 | 10.39
Well Name and Number | 300 | 6.82 | 129.86 | 298.95 | -14.2 | 17
Little Lady 22-1NH | 400 | 6.82 | 129.86 | 398.24 | -21.81 | 26.12
API Number (if available) | 500 | 6.82 | 129.86 | 497.53 | -29.43 | 35.24
| 600 | 6.82 | 129.86 | 596.82 | -37.05 | 44.37
Location: QQ SEC TWP RGE | 700 | 6.82 | 129.86 | 696.11 | -44.66 | 53.49
SESE-21-T11N-R64W | 800 | 6.82 | 129.86 | 795.41 | -52.28 | 62.61
Citing Type: Planned or Actual | 900 | 6.82 | 129.86 | 894.7 | -59.9 | 71.73
Planned | 1000 | 6.82 | 129.86 | 993.99 | -67.51 | 80.85
Deviation Indicator | 1100 | 6.82 | 129.86 | 1093.28 | -75.13 | 89.98
Horizontal | 1200 | 6.82 | 129.86 | 1192.57 | -82.75 | 99.1
North Reference | 1300 | 6.82 | 129.86 | 1291.86 | -90.36 | 108.22
Grid | 1400 | 6.82 | 129.86 | 1391.15 | -97.98 | 117.34
Grid Type | 1500 | 6.82 | 129.86 | 1490.45 | -105.6 | 126.46
SPCS-Colorado North-NAD83 | 1600 | 6.82 | 129.86 | 1589.74 | -113.21 | 135.58
| 1700 | 6.82 | 129.86 | 1689.03 | -120.83 | 144.71
| 1800 | 6.82 | 129.86 | 1788.32 | -128.45 | 153.83
| 1900 | 6.82 | 129.86 | 1887.61 | -136.06 | 162.95
| 2000 | 6.82 | 129.86 | 1986.9 | -143.68 | 172.07
| 2100 | 6.82 | 129.86 | 2086.19 | -151.3 | 181.19
| 2200 | 6.82 | 129.86 | 2185.49 | -158.91 | 190.31
| 2300 | 6.82 | 129.86 | 2284.78 | -166.53 | 199.44
| 2400 | 6.82 | 129.86 | 2384.07 | -174.15 | 208.56
| 2500 | 6.82 | 129.86 | 2483.36 | -181.76 | 217.68
| 2600 | 6.82 | 129.86 | 2582.65 | -189.38 | 226.8
| 2700 | 6.82 | 129.86 | 2681.94 | -197 | 235.92
| 2800 | 6.82 | 129.86 | 2781.23 | -204.61 | 245.04
| 2900 | 6.82 | 129.86 | 2880.52 | -212.23 | 254.17
| 3000 | 6.82 | 129.86 | 2979.82 | -219.85 | 263.29
| 3100 | 6.82 | 129.86 | 3079.11 | -227.46 | 272.41
| 3200 | 6.82 | 129.86 | 3178.4 | -235.08 | 281.53
| 3300 | 6.82 | 129.86 | 3277.69 | -242.7 | 290.65
| 3400 | 6.82 | 129.86 | 3376.98 | -250.32 | 299.77
| 3500 | 6.82 | 129.86 | 3476.27 | -257.93 | 308.9
| 3600 | 6.82 | 129.86 | 3575.56 | -265.55 | 318.02
| 3700 | 6.82 | 129.86 | 3674.86 | -273.17 | 327.14
| 3800 | 6.82 | 129.86 | 3774.15 | -280.78 | 336.26
| 3900 | 6.82 | 129.86 | 3873.44 | -288.4 | 345.38
| 4000 | 6.82 | 129.86 | 3972.73 | -296.02 | 354.5
| 4100 | 6.82 | 129.86 | 4072.02 | -303.63 | 363.63
| 4200 | 6.82 | 129.86 | 4171.31 | -311.25 | 372.75
| 4300 | 6.82 | 129.86 | 4270.6 | -318.87 | 381.87
| 4400 | 6.82 | 129.86 | 4369.9 | -326.48 | 390.99
| 4500 | 6.82 | 129.86 | 4469.19 | -334.1 | 400.11
| 4600 | 6.82 | 129.86 | 4568.48 | -341.72 | 409.24
| 4700 | 6.82 | 129.86 | 4667.77 | -349.33 | 418.36
| 4800 | 6.82 | 129.86 | 4767.06 | -356.95 | 427.48
| 4900 | 6.82 | 129.86 | 4866.35 | -364.57 | 436.6
| 5000 | 6.82 | 129.86 | 4965.64 | -372.18 | 445.72
| 5100 | 6.82 | 129.86 | 5064.94 | -379.8 | 454.84
| 5200 | 6.82 | 129.86 | 5164.23 | -387.42 | 463.97
| 5300 | 6.82 | 129.86 | 5263.52 | -395.03 | 473.09
| 5400 | 6.82 | 129.86 | 5362.81 | -402.65 | 482.21
| 5500 | 6.82 | 129.86 | 5462.1 | -410.27 | 491.33
| 5600 | 6.82 | 129.86 | 5561.39 | -417.88 | 500.45
| 5700 | 6.82 | 129.86 | 5660.68 | -425.5 | 509.57
| 5800 | 6.82 | 129.86 | 5759.98 | -433.12 | 518.7
| 5900 | 6.82 | 129.86 | 5859.27 | -440.73 | 527.82
| 6000 | 6.82 | 129.86 | 5958.56 | -448.35 | 536.94
| 6100 | 6.82 | 129.86 | 6057.85 | -455.97 | 546.06
| 6200 | 6.82 | 129.86 | 6157.14 | -463.58 | 555.18
| 6300 | 6.82 | 129.86 | 6256.43 | -471.2 | 564.3
| 6400 | 6.82 | 129.86 | 6355.72 | -478.82 | 573.43
| 6500 | 6.82 | 129.86 | 6455.01 | -486.43 | 582.55
| 6600 | 6.82 | 129.86 | 6554.31 | -494.05 | 591.67
| 6700 | 6.82 | 129.86 | 6653.6 | -501.67 | 600.79
| 6800 | 6.82 | 129.86 | 6752.89 | -509.28 | 609.91
| 6900 | 6.82 | 129.86 | 6852.18 | -516.9 | 619.03
| 7000 | 6.82 | 129.86 | 6951.47 | -524.52 | 628.16
| 7100 | 6.82 | 129.86 | 7050.76 | -532.13 | 637.28
| 7200 | 6.82 | 129.86 | 7150.05 | -539.75 | 646.4
| 7205.59 | 6.82 | 129.86 | 7155.6 | -540.18 | 646.91
| 7300 | 8.61 | 35.92 | 7249.45 | -538.04 | 655.39
| 7400 | 19.55 | 13.9 | 7346.36 | -515.66 | 663.83
| 7500 | 31.27 | 7.7 | 7436.55 | -473.54 | 671.35
| 7600 | 43.13 | 4.67 | 7516.06 | -413.53 | 677.63
| 7700 | 55.05 | 2.75 | 7581.44 | -338.25 | 682.4
| 7800 | 66.98 | 1.32 | 7629.81 | -250.99 | 685.43
| 7900 | 78.93 | 0.13 | 7659.07 | -155.57 | 686.61
| 7992.15 | 89.94 | 359.12 | 7668 | -64 | 686
| 8000 | 89.94 | 359.12 | 7668.01 | -56.15 | 685.88
| 8100 | 89.94 | 359.12 | 7668.12 | 43.84 | 684.34
| 8200 | 89.94 | 359.12 | 7668.22 | 143.83 | 682.8
| 8300 | 89.94 | 359.12 | 7668.33 | 243.82 | 681.26
| 8400 | 89.94 | 359.12 | 7668.44 | 343.8 | 679.72
| 8500 | 89.94 | 359.12 | 7668.54 | 443.79 | 678.19
| 8600 | 89.94 | 359.12 | 7668.65 | 543.78 | 676.65
| 8700 | 89.94 | 359.12 | 7668.76 | 643.77 | 675.11
| 8800 | 89.94 | 359.12 | 7668.86 | 743.76 | 673.57
| 8900 | 89.94 | 359.12 | 7668.97 | 843.74 | 672.03
| 9000 | 89.94 | 359.12 | 7669.08 | 943.73 | 670.49
| 9100 | 89.94 | 359.12 | 7669.18 | 1043.72 | 668.95
| 9200 | 89.94 | 359.12 | 7669.29 | 1143.71 | 667.42
| 9300 | 89.94 | 359.12 | 7669.4 | 1243.7 | 665.88
| 9400 | 89.94 | 359.12 | 7669.5 | 1343.68 | 664.34
| 9500 | 89.94 | 359.12 | 7669.61 | 1443.67 | 662.8
| 9600 | 89.94 | 359.12 | 7669.72 | 1543.66 | 661.26
| 9700 | 89.94 | 359.12 | 7669.82 | 1643.65 | 659.72
| 9800 | 89.94 | 359.12 | 7669.93 | 1743.64 | 658.18
| 9900 | 89.94 | 359.12 | 7670.04 | 1843.63 | 656.65
| 10000 | 89.94 | 359.12 | 7670.15 | 1943.61 | 655.11
| 10100 | 89.94 | 359.12 | 7670.25 | 2043.6 | 653.57
| 10200 | 89.94 | 359.12 | 7670.36 | 2143.59 | 652.03
| 10300 | 89.94 | 359.12 | 7670.47 | 2243.58 | 650.49
| 10400 | 89.94 | 359.12 | 7670.57 | 2343.57 | 648.95
| 10500 | 89.94 | 359.12 | 7670.68 | 2443.55 | 647.41
| 10600 | 89.94 | 359.12 | 7670.79 | 2543.54 | 645.88
| 10700 | 89.94 | 359.12 | 7670.89 | 2643.53 | 644.34
| 10800 | 89.94 | 359.12 | 7671 | 2743.52 | 642.8
| 10900 | 89.94 | 359.12 | 7671.11 | 2843.51 | 641.26
| 11000 | 89.94 | 359.12 | 7671.21 | 2943.49 | 639.72
| 11100 | 89.94 | 359.12 | 7671.32 | 3043.48 | 638.18
| 11200 | 89.94 | 359.12 | 7671.43 | 3143.47 | 636.64
| 11300 | 89.94 | 359.12 | 7671.53 | 3243.46 | 635.11
| 11400 | 89.94 | 359.12 | 7671.64 | 3343.45 | 633.57
| 11500 | 89.94 | 359.12 | 7671.75 | 3443.44 | 632.03
| 11600 | 89.94 | 359.12 | 7671.85 | 3543.42 | 630.49
| 11700 | 89.94 | 359.12 | 7671.96 | 3643.41 | 628.95
| 11800 | 89.94 | 359.12 | 7672.07 | 3743.4 | 627.41
| 11900 | 89.94 | 359.12 | 7672.18 | 3843.39 | 625.87
| 12000 | 89.94 | 359.12 | 7672.28 | 3943.38 | 624.33
| 12100 | 89.94 | 359.12 | 7672.39 | 4043.36 | 622.8
| 12200 | 89.94 | 359.12 | 7672.5 | 4143.35 | 621.26
| 12300 | 89.94 | 359.12 | 7672.6 | 4243.34 | 619.72
| 12400 | 89.94 | 359.12 | 7672.71 | 4343.33 | 618.18
| 12500 | 89.94 | 359.12 | 7672.82 | 4443.32 | 616.64
| 12600 | 89.94 | 359.12 | 7672.92 | 4543.3 | 615.1
| 12671.7 | 89.94 | 359.12 | 7673 | 4615 | 614

## Lookup (hidden)
North Reference | RetunValue | Grid Type | ReturnValue | Deviation Indicator | ReturnValue
| 3 |  | 5 |  | 4
True |  | SPCS-Colorado Central-NAD27 |  | Directional
Grid |  | SPCS-Colorado Central-NAD83 |  | High Angle
|  | SPCS-Colorado North-NAD27 |  | Horizontal
SPCS-Colorado North-NAD83
SPCS-Colorado South-NAD27
SPCS-Colorado South-NAD83
UTM-Zone 12 NAD27
UTM-Zone 12 NAD83
UTM-Zone 13 NAD27
UTM-Zone 13 NAD83