## Data
Header Information | measured depth (ft) | inclination (°) | azimuth (°) | true vertical depth (ft) | northing +N/-S (ft) | easting +E/-W (ft)
Operator Name | 0 | 0 | 0 | 0 | 0 | 0
Upland Exploration | 100 | 3 | 11.24 | 99.95 | 2.57 | 0.51
Operator Number | 200 | 6 | 11.24 | 199.63 | 10.26 | 2.04
10701 | 300 | 9 | 11.24 | 298.77 | 23.06 | 4.58
Well Name and Number | 400 | 12 | 11.24 | 397.08 | 40.94 | 8.13
Little Lady 21-3NH | 500 | 15 | 11.24 | 494.31 | 63.83 | 12.68
API Number (if available) | 523.57 | 15.71 | 11.24 | 517.03 | 69.95 | 13.9
| 600 | 15.71 | 11.24 | 590.61 | 90.24 | 17.93
Location: QQ SEC TWP RGE | 700 | 15.71 | 11.24 | 686.88 | 116.8 | 23.2
NESE-21-T11N-R64W | 800 | 15.71 | 11.24 | 783.14 | 143.35 | 28.48
Citing Type: Planned or Actual | 900 | 15.71 | 11.24 | 879.41 | 169.9 | 33.75
Planned | 1000 | 15.71 | 11.24 | 975.68 | 196.46 | 39.03
Deviation Indicator | 1100 | 15.71 | 11.24 | 1071.94 | 223.01 | 44.3
Horizontal | 1200 | 15.71 | 11.24 | 1168.21 | 249.56 | 49.58
North Reference | 1300 | 15.71 | 11.24 | 1264.47 | 276.12 | 54.85
Grid | 1400 | 15.71 | 11.24 | 1360.74 | 302.67 | 60.13
Grid Type | 1500 | 15.71 | 11.24 | 1457.01 | 329.22 | 65.4
SPCS-Colorado North-NAD83 | 1600 | 15.71 | 11.24 | 1553.27 | 355.77 | 70.68
| 1700 | 15.71 | 11.24 | 1649.54 | 382.33 | 75.95
| 1800 | 15.71 | 11.24 | 1745.8 | 408.88 | 81.23
| 1900 | 15.71 | 11.24 | 1842.07 | 435.43 | 86.5
| 2000 | 15.71 | 11.24 | 1938.33 | 461.99 | 91.78
| 2100 | 15.71 | 11.24 | 2034.6 | 488.54 | 97.05
| 2200 | 15.71 | 11.24 | 2130.87 | 515.09 | 102.33
| 2300 | 15.71 | 11.24 | 2227.13 | 541.64 | 107.61
| 2400 | 15.71 | 11.24 | 2323.4 | 568.2 | 112.88
| 2500 | 15.71 | 11.24 | 2419.66 | 594.75 | 118.16
| 2600 | 15.71 | 11.24 | 2515.93 | 621.3 | 123.43
| 2700 | 15.71 | 11.24 | 2612.2 | 647.86 | 128.71
| 2800 | 15.71 | 11.24 | 2708.46 | 674.41 | 133.98
| 2900 | 15.71 | 11.24 | 2804.73 | 700.96 | 139.26
| 3000 | 15.71 | 11.24 | 2900.99 | 727.51 | 144.53
| 3100 | 15.71 | 11.24 | 2997.26 | 754.07 | 149.81
| 3200 | 15.71 | 11.24 | 3093.53 | 780.62 | 155.08
| 3300 | 15.71 | 11.24 | 3189.79 | 807.17 | 160.36
| 3400 | 15.71 | 11.24 | 3286.06 | 833.73 | 165.63
| 3500 | 15.71 | 11.24 | 3382.32 | 860.28 | 170.91
| 3600 | 15.71 | 11.24 | 3478.59 | 886.83 | 176.18
| 3700 | 15.71 | 11.24 | 3574.85 | 913.39 | 181.46
| 3800 | 15.71 | 11.24 | 3671.12 | 939.94 | 186.73
| 3900 | 15.71 | 11.24 | 3767.39 | 966.49 | 192.01
| 4000 | 15.71 | 11.24 | 3863.65 | 993.04 | 197.28
| 4100 | 15.71 | 11.24 | 3959.92 | 1019.6 | 202.56
| 4200 | 15.71 | 11.24 | 4056.18 | 1046.15 | 207.83
| 4300 | 15.71 | 11.24 | 4152.45 | 1072.7 | 213.11
| 4400 | 15.71 | 11.24 | 4248.72 | 1099.26 | 218.38
| 4500 | 15.71 | 11.24 | 4344.98 | 1125.81 | 223.66
| 4600 | 15.71 | 11.24 | 4441.25 | 1152.36 | 228.93
| 4700 | 15.71 | 11.24 | 4537.51 | 1178.91 | 234.21
| 4800 | 15.71 | 11.24 | 4633.78 | 1205.47 | 239.48
| 4900 | 15.71 | 11.24 | 4730.04 | 1232.02 | 244.76
| 5000 | 15.71 | 11.24 | 4826.31 | 1258.57 | 250.03
| 5100 | 15.71 | 11.24 | 4922.58 | 1285.13 | 255.31
| 5200 | 15.71 | 11.24 | 5018.84 | 1311.68 | 260.58
| 5300 | 15.71 | 11.24 | 5115.11 | 1338.23 | 265.86
| 5400 | 15.71 | 11.24 | 5211.37 | 1364.78 | 271.13
| 5500 | 15.71 | 11.24 | 5307.64 | 1391.34 | 276.41
| 5600 | 15.71 | 11.24 | 5403.91 | 1417.89 | 281.68
| 5700 | 15.71 | 11.24 | 5500.17 | 1444.44 | 286.96
| 5800 | 15.71 | 11.24 | 5596.44 | 1471 | 292.23
| 5900 | 15.71 | 11.24 | 5692.7 | 1497.55 | 297.51
| 6000 | 15.71 | 11.24 | 5788.97 | 1524.1 | 302.78
| 6100 | 15.71 | 11.24 | 5885.24 | 1550.66 | 308.06
| 6200 | 15.71 | 11.24 | 5981.5 | 1577.21 | 313.33
| 6300 | 15.71 | 11.24 | 6077.77 | 1603.76 | 318.61
| 6400 | 15.71 | 11.24 | 6174.03 | 1630.31 | 323.88
| 6500 | 15.71 | 11.24 | 6270.3 | 1656.87 | 329.16
| 6600 | 15.71 | 11.24 | 6366.56 | 1683.42 | 334.43
| 6700 | 15.71 | 11.24 | 6462.83 | 1709.97 | 339.71
| 6800 | 15.71 | 11.24 | 6559.1 | 1736.53 | 344.98
| 6900 | 15.71 | 11.24 | 6655.36 | 1763.08 | 350.26
| 7000 | 15.71 | 11.24 | 6751.63 | 1789.63 | 355.53
| 7100 | 15.71 | 11.24 | 6847.89 | 1816.18 | 360.81
| 7200 | 15.71 | 11.24 | 6944.16 | 1842.74 | 366.08
| 7300 | 15.71 | 11.24 | 7040.43 | 1869.29 | 371.36
| 7400 | 15.71 | 11.24 | 7136.69 | 1895.84 | 376.64
| 7484.12 | 15.71 | 11.24 | 7217.67 | 1918.18 | 381.07
| 7500 | 15.45 | 4.2 | 7232.97 | 1922.4 | 381.65
| 7600 | 18.73 | 323.99 | 7328.86 | 1948.77 | 373.15
| 7700 | 27.27 | 301.95 | 7420.99 | 1973.97 | 344.17
| 7800 | 37.65 | 290.58 | 7505.33 | 1996.92 | 295.96
| 7900 | 48.69 | 283.66 | 7578.19 | 2016.6 | 230.63
| 8000 | 60.03 | 278.8 | 7636.39 | 2032.15 | 151.04
| 8100 | 71.51 | 274.94 | 7677.37 | 2042.9 | 60.66
| 8200 | 83.05 | 271.58 | 7699.37 | 2048.37 | -36.55
| 8262.6 | 90.29 | 269.58 | 7703 | 2049 | -99
| 8300 | 90.29 | 269.58 | 7702.81 | 2048.72 | -136.4
| 8400 | 90.29 | 269.58 | 7702.3 | 2047.98 | -236.39
| 8500 | 90.29 | 269.58 | 7701.79 | 2047.24 | -336.39
| 8600 | 90.29 | 269.58 | 7701.28 | 2046.5 | -436.38
| 8700 | 90.29 | 269.58 | 7700.78 | 2045.76 | -536.38
| 8800 | 90.29 | 269.58 | 7700.27 | 2045.02 | -636.37
| 8900 | 90.29 | 269.58 | 7699.76 | 2044.27 | -736.37
| 9000 | 90.29 | 269.58 | 7699.25 | 2043.53 | -836.37
| 9100 | 90.29 | 269.58 | 7698.74 | 2042.79 | -936.36
| 9200 | 90.29 | 269.58 | 7698.23 | 2042.05 | -1036.36
| 9300 | 90.29 | 269.58 | 7697.73 | 2041.31 | -1136.35
| 9400 | 90.29 | 269.58 | 7697.22 | 2040.57 | -1236.35
| 9500 | 90.29 | 269.58 | 7696.71 | 2039.82 | -1336.35
| 9600 | 90.29 | 269.58 | 7696.2 | 2039.08 | -1436.34
| 9700 | 90.29 | 269.58 | 7695.69 | 2038.34 | -1536.34
| 9800 | 90.29 | 269.58 | 7695.18 | 2037.6 | -1636.33
| 9900 | 90.29 | 269.58 | 7694.67 | 2036.86 | -1736.33
| 10000 | 90.29 | 269.58 | 7694.17 | 2036.12 | -1836.33
| 10100 | 90.29 | 269.58 | 7693.66 | 2035.38 | -1936.32
| 10200 | 90.29 | 269.58 | 7693.15 | 2034.63 | -2036.32
| 10300 | 90.29 | 269.58 | 7692.64 | 2033.89 | -2136.31
| 10400 | 90.29 | 269.58 | 7692.13 | 2033.15 | -2236.31
| 10500 | 90.29 | 269.58 | 7691.62 | 2032.41 | -2336.31
| 10600 | 90.29 | 269.58 | 7691.12 | 2031.67 | -2436.3
| 10700 | 90.29 | 269.58 | 7690.61 | 2030.93 | -2536.3
| 10800 | 90.29 | 269.58 | 7690.1 | 2030.19 | -2636.29
| 10900 | 90.29 | 269.58 | 7689.59 | 2029.44 | -2736.29
| 11000 | 90.29 | 269.58 | 7689.08 | 2028.7 | -2836.29
| 11100 | 90.29 | 269.58 | 7688.57 | 2027.96 | -2936.28
| 11200 | 90.29 | 269.58 | 7688.06 | 2027.22 | -3036.28
| 11300 | 90.29 | 269.58 | 7687.56 | 2026.48 | -3136.27
| 11400 | 90.29 | 269.58 | 7687.05 | 2025.74 | -3236.27
| 11500 | 90.29 | 269.58 | 7686.54 | 2024.99 | -3336.27
| 11600 | 90.29 | 269.58 | 7686.03 | 2024.25 | -3436.26
| 11700 | 90.29 | 269.58 | 7685.52 | 2023.51 | -3536.26
| 11800 | 90.29 | 269.58 | 7685.01 | 2022.77 | -3636.25
| 11900 | 90.29 | 269.58 | 7684.51 | 2022.03 | -3736.25
| 12000 | 90.29 | 269.58 | 7684 | 2021.29 | -3836.25
| 12100 | 90.29 | 269.58 | 7683.49 | 2020.55 | -3936.24
| 12200 | 90.29 | 269.58 | 7682.98 | 2019.8 | -4036.24
| 12300 | 90.29 | 269.58 | 7682.47 | 2019.06 | -4136.23
| 12400 | 90.29 | 269.58 | 7681.96 | 2018.32 | -4236.23
| 12500 | 90.29 | 269.58 | 7681.45 | 2017.58 | -4336.23
| 12600 | 90.29 | 269.58 | 7680.95 | 2016.84 | -4436.22
| 12700 | 90.29 | 269.58 | 7680.44 | 2016.1 | -4536.22
| 12800 | 90.29 | 269.58 | 7679.93 | 2015.36 | -4636.21
| 12900 | 90.29 | 269.58 | 7679.42 | 2014.61 | -4736.21
| 12982.79 | 90.29 | 269.58 | 7679 | 2014 | -4819

## Lookup (hidden)
North Reference | RetunValue | Grid Type | ReturnValue | Deviation Indicator | ReturnValue
| 3 |  | 5 |  | 4
True |  | SPCS-Colorado Central-NAD27 |  | Directional
Grid |  | SPCS-Colorado Central-NAD83 |  | High Angle
|  | SPCS-Colorado North-NAD27 |  | Horizontal
SPCS-Colorado North-NAD83
SPCS-Colorado South-NAD27
SPCS-Colorado South-NAD83
UTM-Zone 12 NAD27
UTM-Zone 12 NAD83
UTM-Zone 13 NAD27
UTM-Zone 13 NAD83