## Data
Header Information | measured depth (ft) | inclination (°) | azimuth (°) | true vertical depth (ft) | northing +N/-S (ft) | easting +E/-W (ft)
Operator Name | 0 | 0 | 0 | 0 | 0 | 0
Extraction Oil & Gas LLC. | 100 | 0 | 0 | 100 | 0 | 0 | 2
Operator Number | 200 | 0 | 0 | 200 | 0 | 0
| 300 | 0 | 0 | 300 | 0 | 0
Well Name and Number | 400 | 0 | 0 | 400 | 0 | 0
GP-HILLSIDE FED 20W-20-14C | 500 | 0 | 0 | 500 | 0 | 0
API Number (if available) | 600 | 0 | 0 | 600 | 0 | 0
| 700 | 0 | 0 | 700 | 0 | 0
Location: QQ SEC TWP RGE | 800 | 0 | 0 | 800 | 0 | 0
Sec.20-T5N-R65W | 900 | 0 | 0 | 900 | 0 | 0
Citing Type: Planned or Actual | 1000 | 0 | 0 | 1000 | 0 | 0
Planned | 1100 | 0 | 0 | 1100 | 0 | 0
Deviation Indicator | 1200 | 0 | 0 | 1200 | 0 | 0
Horizontal | 1300 | 0 | 0 | 1300 | 0 | 0
North Reference | 1400 | 0 | 0 | 1400 | 0 | 0
True | 1500 | 0 | 0 | 1500 | 0 | 0
Grid Type | 1600 | 0 | 0 | 1600 | 0 | 0
#VALUE! | 1700 | 0 | 0 | 1700 | 0 | 0
| 1800 | 0 | 0 | 1800 | 0 | 0
| 1900 | 0 | 0 | 1900 | 0 | 0
| 2000 | 0 | 0 | 2000 | 0 | 0
| 2100 | 0 | 0 | 2100 | 0 | 0
| 2200 | 0 | 0 | 2200 | 0 | 0
| 2300 | 0 | 0 | 2300 | 0 | 0
| 2400 | 0 | 0 | 2400 | 0 | 0
| 2499.99 | 2 | 2.635 | 2499.97 | 1.74 | 0.08
| 2599.99 | 4 | 2.635 | 2599.83 | 6.97 | 0.32
| 2699.99 | 4.845 | 2.635 | 2699.5 | 15.1 | 0.69
| 2799.99 | 4.845 | 2.635 | 2799.14 | 23.54 | 1.08
| 2899.99 | 4.845 | 2.635 | 2898.78 | 31.97 | 1.47
| 2999.99 | 4.845 | 2.635 | 2998.43 | 40.41 | 1.86
| 3099.99 | 4.845 | 2.635 | 3098.07 | 48.85 | 2.25
| 3199.99 | 4.845 | 2.635 | 3197.71 | 57.29 | 2.64
| 3299.99 | 4.845 | 2.635 | 3297.35 | 65.72 | 3.02
| 3399.99 | 4.845 | 2.635 | 3397 | 74.16 | 3.41
| 3499.99 | 4.845 | 2.635 | 3496.64 | 82.6 | 3.8
| 3599.99 | 4.845 | 2.635 | 3596.28 | 91.04 | 4.19
| 3699.99 | 4.845 | 2.635 | 3695.92 | 99.47 | 4.58
| 3799.99 | 4.845 | 2.635 | 3795.57 | 107.91 | 4.97
| 3899.99 | 4.845 | 2.635 | 3895.21 | 116.35 | 5.35
| 3999.99 | 4.845 | 2.635 | 3994.85 | 124.79 | 5.74
| 4099.99 | 4.845 | 2.635 | 4094.49 | 133.22 | 6.13
| 4199.99 | 4.845 | 2.635 | 4194.14 | 141.66 | 6.52
| 4299.99 | 4.845 | 2.635 | 4293.78 | 150.1 | 6.91
| 4399.99 | 4.845 | 2.635 | 4393.42 | 158.54 | 7.29
| 4499.99 | 4.845 | 2.635 | 4493.06 | 166.97 | 7.68
| 4599.99 | 4.845 | 2.635 | 4592.71 | 175.41 | 8.07
| 4699.99 | 4.845 | 2.635 | 4692.35 | 183.85 | 8.46
| 4799.99 | 4.845 | 2.635 | 4791.99 | 192.29 | 8.85
| 4899.99 | 4.845 | 2.635 | 4891.63 | 200.72 | 9.24
| 4999.99 | 4.845 | 2.635 | 4991.28 | 209.16 | 9.62
| 5099.99 | 4.845 | 2.635 | 5090.92 | 217.6 | 10.01
| 5199.99 | 4.845 | 2.635 | 5190.56 | 226.04 | 10.4
| 5299.99 | 4.845 | 2.635 | 5290.2 | 234.47 | 10.79
| 5399.99 | 4.845 | 2.635 | 5389.85 | 242.91 | 11.18
| 5499.99 | 4.845 | 2.635 | 5489.49 | 251.35 | 11.57
| 5599.99 | 4.845 | 2.635 | 5589.13 | 259.79 | 11.95
| 5699.99 | 4.845 | 2.635 | 5688.77 | 268.22 | 12.34
| 5799.99 | 4.845 | 2.635 | 5788.42 | 276.66 | 12.73
| 5899.99 | 4.845 | 2.635 | 5888.06 | 285.1 | 13.12
| 5999.99 | 4.845 | 2.635 | 5987.7 | 293.54 | 13.51
| 6099.99 | 4.845 | 2.635 | 6087.34 | 301.97 | 13.89
| 6199.99 | 4.845 | 2.635 | 6186.99 | 310.41 | 14.28
| 6299.99 | 4.845 | 2.635 | 6286.63 | 318.85 | 14.67
| 6399.99 | 4.845 | 2.635 | 6386.27 | 327.29 | 15.06
| 6499.99 | 4.845 | 2.635 | 6485.91 | 335.72 | 15.45
| 6599.99 | 9.066 | 302.437 | 6585.33 | 344.18 | 10.45
| 6699.99 | 18.305 | 285.212 | 6682.42 | 352.54 | -11.41
| 6799.99 | 28.062 | 279.519 | 6774.24 | 360.58 | -49.86
| 6899.99 | 37.938 | 276.614 | 6858.01 | 368.02 | -103.73
| 6999.99 | 47.86 | 274.772 | 6931.18 | 374.67 | -171.39
| 7099.99 | 57.803 | 273.434 | 6991.52 | 380.3 | -250.77
| 7199.99 | 67.758 | 272.362 | 7037.2 | 384.75 | -339.47
| 7299.99 | 77.719 | 271.433 | 7066.84 | 387.89 | -434.79
| 7399.99 | 87.682 | 270.573 | 7079.53 | 389.61 | -533.84
| 7499.98 | 90 | 270.377 | 7080 | 390.31 | -633.83
| 7599.98 | 90 | 270.377 | 7080 | 390.97 | -733.83
| 7699.98 | 90 | 270.377 | 7080 | 391.63 | -833.83
| 7799.98 | 90 | 270.377 | 7080 | 392.28 | -933.82
| 7899.98 | 90 | 270.377 | 7080 | 392.94 | -1033.82
| 7999.98 | 90 | 270.377 | 7080 | 393.6 | -1133.82
| 8099.98 | 90 | 270.377 | 7080 | 394.25 | -1233.82
| 8199.98 | 90 | 270.377 | 7080 | 394.91 | -1333.82
| 8299.98 | 90 | 270.377 | 7080 | 395.57 | -1433.81
| 8399.98 | 90 | 270.377 | 7080 | 396.23 | -1533.81
| 8499.98 | 90 | 270.377 | 7080 | 396.88 | -1633.81
| 8599.98 | 90 | 270.377 | 7080 | 397.54 | -1733.81
| 8699.98 | 90 | 270.377 | 7080 | 398.2 | -1833.8
| 8799.98 | 90 | 270.377 | 7080 | 398.85 | -1933.8
| 8899.98 | 90 | 270.377 | 7080 | 399.51 | -2033.8
| 8999.98 | 90 | 270.377 | 7080 | 400.17 | -2133.8
| 9099.98 | 90 | 270.377 | 7080 | 400.83 | -2233.79
| 9199.98 | 90 | 270.377 | 7080 | 401.48 | -2333.79
| 9299.98 | 90 | 270.377 | 7080 | 402.14 | -2433.79
| 9399.98 | 90 | 270.377 | 7080 | 402.8 | -2533.79
| 9499.98 | 90 | 270.377 | 7080 | 403.45 | -2633.78
| 9599.98 | 90 | 270.377 | 7080 | 404.11 | -2733.78
| 9699.98 | 90 | 270.377 | 7080 | 404.77 | -2833.78
| 9799.98 | 90 | 270.377 | 7080 | 405.43 | -2933.78
| 9899.98 | 90 | 270.377 | 7080 | 406.08 | -3033.78
| 9999.98 | 90 | 270.377 | 7080 | 406.74 | -3133.77
| 10099.98 | 90 | 270.377 | 7080 | 407.4 | -3233.77
| 10199.98 | 90 | 270.377 | 7080 | 408.05 | -3333.77
| 10299.98 | 90 | 270.377 | 7080 | 408.71 | -3433.77
| 10399.98 | 90 | 270.377 | 7080 | 409.37 | -3533.76
| 10499.98 | 90 | 270.377 | 7080 | 410.03 | -3633.76
| 10599.98 | 90 | 270.377 | 7080 | 410.68 | -3733.76
| 10699.98 | 90 | 270.377 | 7080 | 411.34 | -3833.76
| 10799.98 | 90 | 270.377 | 7080 | 412 | -3933.75
| 10899.98 | 90 | 270.377 | 7080 | 412.66 | -4033.75
| 10999.98 | 90 | 270.377 | 7080 | 413.31 | -4133.75
| 11099.98 | 90 | 270.377 | 7080 | 413.97 | -4233.75
| 11199.98 | 90 | 270.377 | 7080 | 414.63 | -4333.74
| 11299.98 | 90 | 270.377 | 7080 | 415.28 | -4433.74
| 11399.98 | 90 | 270.377 | 7080 | 415.94 | -4533.74
| 11499.98 | 90 | 270.377 | 7080 | 416.6 | -4633.74
| 11599.98 | 90 | 270.377 | 7080 | 417.26 | -4733.74
| 11699.98 | 90 | 270.377 | 7080 | 417.91 | -4833.73
| 11799.98 | 90 | 270.377 | 7080 | 418.57 | -4933.73
| 11899.98 | 90 | 270.377 | 7080 | 419.23 | -5033.73
| 11999.98 | 90 | 270.377 | 7080 | 419.88 | -5133.73
| 12099.98 | 90 | 270.377 | 7080 | 420.54 | -5233.72
| 12199.98 | 90 | 270.377 | 7080 | 421.2 | -5333.72
| 12299.98 | 90 | 270.377 | 7080 | 421.86 | -5433.72
| 12399.98 | 90 | 270.377 | 7080 | 422.51 | -5533.72
| 12499.97 | 90 | 270.377 | 7080 | 423.17 | -5633.71
| 12599.97 | 90 | 270.377 | 7080 | 423.83 | -5733.71
| 12699.97 | 90 | 270.377 | 7080 | 424.48 | -5833.71
| 12799.97 | 90 | 270.377 | 7080 | 425.14 | -5933.71
| 12899.97 | 90 | 270.377 | 7080 | 425.8 | -6033.7
| 12999.97 | 90 | 270.377 | 7080 | 426.46 | -6133.7
| 13099.97 | 90 | 270.377 | 7080 | 427.11 | -6233.7
| 13199.97 | 90 | 270.377 | 7080 | 427.77 | -6333.7
| 13299.97 | 90 | 270.377 | 7080 | 428.43 | -6433.7
| 13399.97 | 90 | 270.377 | 7080 | 429.08 | -6533.69
| 13499.97 | 90 | 270.377 | 7080 | 429.74 | -6633.69
| 13599.97 | 90 | 270.377 | 7080 | 430.4 | -6733.69
| 13699.97 | 90 | 270.377 | 7080 | 431.06 | -6833.69
| 13799.97 | 90 | 270.377 | 7080 | 431.71 | -6933.68
| 13899.97 | 90 | 270.377 | 7080 | 432.37 | -7033.68
| 13999.97 | 90 | 270.377 | 7080 | 433.03 | -7133.68
| 14099.97 | 90 | 270.377 | 7080 | 433.68 | -7233.68
| 14199.97 | 90 | 270.377 | 7080 | 434.34 | -7333.67
| 14299.97 | 90 | 270.377 | 7080 | 435 | -7433.67
| 14399.97 | 90 | 270.377 | 7080 | 435.66 | -7533.67
| 14499.97 | 90 | 270.377 | 7080 | 436.31 | -7633.67
| 14599.97 | 90 | 270.377 | 7080 | 436.97 | -7733.66
| 14699.97 | 90 | 270.377 | 7080 | 437.63 | -7833.66
| 14799.97 | 90 | 270.377 | 7080 | 438.28 | -7933.66
| 14899.97 | 90 | 270.377 | 7080 | 438.94 | -8033.66
| 14999.97 | 90 | 270.377 | 7080 | 439.6 | -8133.65
| 15099.97 | 90 | 270.377 | 7080 | 440.26 | -8233.65
| 15199.97 | 90 | 270.377 | 7080 | 440.91 | -8333.65
| 15299.97 | 90 | 270.377 | 7080 | 441.57 | -8433.65
| 15399.97 | 90 | 270.377 | 7080 | 442.23 | -8533.65
| 15499.97 | 90 | 270.377 | 7080 | 442.88 | -8633.64
| 15599.97 | 90 | 270.377 | 7080 | 443.54 | -8733.64
| 15699.97 | 90 | 270.377 | 7080 | 444.2 | -8833.64
| 15799.97 | 90 | 270.377 | 7080 | 444.86 | -8933.64
| 15899.97 | 90 | 270.377 | 7080 | 445.51 | -9033.63
| 15999.97 | 90 | 270.377 | 7080 | 446.17 | -9133.63
| 16099.97 | 90 | 270.377 | 7080 | 446.83 | -9233.63
| 16199.97 | 90 | 270.377 | 7080 | 447.48 | -9333.63
| 16299.97 | 90 | 270.377 | 7080 | 448.14 | -9433.62
| 16399.97 | 90 | 270.377 | 7080 | 448.8 | -9533.62
| 16499.97 | 90 | 270.377 | 7080 | 449.46 | -9633.62
| 16599.97 | 90 | 270.377 | 7080 | 450.11 | -9733.62
| 16699.97 | 90 | 270.377 | 7080 | 450.77 | -9833.61
| 16799.97 | 90 | 270.377 | 7080 | 451.43 | -9933.61
| 16899.97 | 90 | 270.377 | 7080 | 452.08 | -10033.61
| 16999.97 | 90 | 270.377 | 7080 | 452.74 | -10133.61
| 17099.97 | 90 | 270.377 | 7080 | 453.4 | -10233.61
| 17199.97 | 90 | 270.377 | 7080 | 454.06 | -10333.6
| 17299.97 | 90 | 270.377 | 7080 | 454.71 | -10433.6
| 17399.97 | 90 | 270.377 | 7080 | 455.37 | -10533.6
| 17499.96 | 90 | 270.377 | 7080 | 456.03 | -10633.6
| 17599.96 | 90 | 270.377 | 7080 | 456.68 | -10733.59
| 17699.96 | 90 | 270.377 | 7080 | 457.34 | -10833.59
| 17799.96 | 90 | 270.377 | 7080 | 458 | -10933.59
| 17899.96 | 90 | 270.377 | 7080 | 458.66 | -11033.59
| 17999.96 | 90 | 270.377 | 7080 | 459.31 | -11133.58
| 18099.96 | 90 | 270.377 | 7080 | 459.97 | -11233.58
| 18199.96 | 90 | 270.377 | 7080 | 460.63 | -11333.58
| 18299.96 | 90 | 270.377 | 7080 | 461.28 | -11433.58
| 18361.96 | 90 | 270.377 | 7080 | 461.69 | -11495.57

## Lookup (hidden)
North Reference | RetunValue | Grid Type | ReturnValue | Deviation Indicator | ReturnValue
| 2 |  | 0 |  | 4
True |  | SPCS-Colorado Central-NAD27 |  | Directional
Grid |  | SPCS-Colorado Central-NAD83 |  | High Angle
|  | SPCS-Colorado North-NAD27 |  | Horizontal
SPCS-Colorado North-NAD83
SPCS-Colorado South-NAD27
SPCS-Colorado South-NAD83
UTM-Zone 12 NAD27
UTM-Zone 12 NAD83
UTM-Zone 13 NAD27
UTM-Zone 13 NAD83