## Data
Header Information | measured depth (ft) | inclination (°) | azimuth (°) | true vertical depth (ft) | northing +N/-S (ft) | easting +E/-W (ft)
Operator Name | 0 | 0 | 0 | 0 | 0 | 0
Extraction Oil & Gas LLC. | 100 | 0 | 0 | 100 | 0 | 0 | 2
Operator Number | 200 | 0 | 0 | 200 | 0 | 0
| 300 | 0 | 0 | 300 | 0 | 0
Well Name and Number | 400 | 0 | 0 | 400 | 0 | 0
FRYE NORTH 29E-20-10C | 500 | 2 | 285.444 | 499.98 | 0.46 | -1.68
API Number (if available) | 600 | 4 | 285.444 | 599.84 | 1.86 | -6.73
| 700 | 4.15 | 285.444 | 699.57 | 3.78 | -13.69
Location: QQ SEC TWP RGE | 800 | 4.15 | 285.444 | 799.31 | 5.71 | -20.67
Sec.29-T7N-R67W | 900 | 4.15 | 285.444 | 899.05 | 7.64 | -27.65
Citing Type: Planned or Actual | 1000 | 4.15 | 285.444 | 998.79 | 9.57 | -34.62
Planned | 1100 | 4.15 | 285.444 | 1098.52 | 11.49 | -41.6
Deviation Indicator | 1200 | 4.15 | 285.444 | 1198.26 | 13.42 | -48.57
Horizontal | 1300 | 4.15 | 285.444 | 1298 | 15.35 | -55.55
North Reference | 1400 | 4.15 | 285.444 | 1397.74 | 17.27 | -62.53
True | 1500 | 4.15 | 285.444 | 1497.47 | 19.2 | -69.5
Grid Type | 1600 | 4.15 | 285.444 | 1597.21 | 21.13 | -76.48
#VALUE! | 1700 | 4.15 | 285.444 | 1696.95 | 23.06 | -83.46
| 1800 | 4.15 | 285.444 | 1796.69 | 24.98 | -90.43
| 1900 | 4.15 | 285.444 | 1896.43 | 26.91 | -97.41
| 2000 | 4.15 | 285.444 | 1996.16 | 28.84 | -104.38
| 2100 | 4.15 | 285.444 | 2095.9 | 30.77 | -111.36
| 2200 | 4.15 | 285.444 | 2195.64 | 32.69 | -118.34
| 2300 | 4.15 | 285.444 | 2295.38 | 34.62 | -125.31
| 2400 | 4.15 | 285.444 | 2395.11 | 36.55 | -132.29
| 2499.99 | 4.15 | 285.444 | 2494.85 | 38.48 | -139.27
| 2599.99 | 4.15 | 285.444 | 2594.59 | 40.4 | -146.24
| 2699.99 | 4.15 | 285.444 | 2694.33 | 42.33 | -153.22
| 2799.99 | 4.15 | 285.444 | 2794.06 | 44.26 | -160.19
| 2899.99 | 4.15 | 285.444 | 2893.8 | 46.18 | -167.17
| 2999.99 | 4.15 | 285.444 | 2993.54 | 48.11 | -174.15
| 3099.99 | 4.15 | 285.444 | 3093.28 | 50.04 | -181.12
| 3199.99 | 4.15 | 285.444 | 3193.01 | 51.97 | -188.1
| 3299.99 | 4.15 | 285.444 | 3292.75 | 53.89 | -195.08
| 3399.99 | 4.15 | 285.444 | 3392.49 | 55.82 | -202.05
| 3499.99 | 4.15 | 285.444 | 3492.23 | 57.75 | -209.03
| 3599.99 | 4.15 | 285.444 | 3591.96 | 59.68 | -216
| 3699.99 | 4.15 | 285.444 | 3691.7 | 61.6 | -222.98
| 3799.99 | 4.15 | 285.444 | 3791.44 | 63.53 | -229.96
| 3899.99 | 4.15 | 285.444 | 3891.18 | 65.46 | -236.93
| 3999.99 | 4.15 | 285.444 | 3990.91 | 67.39 | -243.91
| 4099.99 | 4.15 | 285.444 | 4090.65 | 69.31 | -250.89
| 4199.99 | 4.15 | 285.444 | 4190.39 | 71.24 | -257.86
| 4299.99 | 4.15 | 285.444 | 4290.13 | 73.17 | -264.84
| 4399.99 | 4.15 | 285.444 | 4389.86 | 75.09 | -271.82
| 4499.99 | 4.15 | 285.444 | 4489.6 | 77.02 | -278.79
| 4599.99 | 4.15 | 285.444 | 4589.34 | 78.95 | -285.77
| 4699.99 | 4.15 | 285.444 | 4689.08 | 80.88 | -292.74
| 4799.99 | 4.15 | 285.444 | 4788.81 | 82.8 | -299.72
| 4899.99 | 4.15 | 285.444 | 4888.55 | 84.73 | -306.7
| 4999.99 | 4.15 | 285.444 | 4988.29 | 86.66 | -313.67
| 5099.99 | 4.15 | 285.444 | 5088.03 | 88.59 | -320.65
| 5199.99 | 4.15 | 285.444 | 5187.76 | 90.51 | -327.63
| 5299.99 | 4.15 | 285.444 | 5287.5 | 92.44 | -334.6
| 5399.99 | 4.15 | 285.444 | 5387.24 | 94.37 | -341.58
| 5499.99 | 4.15 | 285.444 | 5486.98 | 96.29 | -348.55
| 5599.99 | 4.15 | 285.444 | 5586.71 | 98.22 | -355.53
| 5699.99 | 4.15 | 285.444 | 5686.45 | 100.15 | -362.51
| 5799.99 | 4.15 | 285.444 | 5786.19 | 102.08 | -369.48
| 5899.99 | 4.15 | 285.444 | 5885.93 | 104 | -376.46
| 5999.99 | 4.15 | 285.444 | 5985.66 | 105.93 | -383.44
| 6099.99 | 4.15 | 285.444 | 6085.4 | 107.86 | -390.41
| 6199.99 | 4.15 | 285.444 | 6185.14 | 109.79 | -397.39
| 6299.99 | 4.15 | 285.444 | 6284.88 | 111.71 | -404.36
| 6399.99 | 2.447 | 285.444 | 6384.69 | 113.3 | -410.12
| 6499.99 | 0.447 | 285.444 | 6484.66 | 113.98 | -412.56
| 6599.99 | 4.765 | 90.251 | 6584.6 | 113.99 | -410.66
| 6699.99 | 14.764 | 90.251 | 6683.03 | 113.92 | -393.72
| 6799.99 | 24.764 | 90.251 | 6777.02 | 113.77 | -359.95
| 6899.99 | 34.763 | 90.251 | 6863.71 | 113.55 | -310.37
| 6999.99 | 44.762 | 90.251 | 6940.49 | 113.27 | -246.49
| 7099.99 | 54.761 | 90.251 | 7005 | 112.94 | -170.25
| 7199.99 | 64.761 | 90.251 | 7055.3 | 112.56 | -83.97
| 7299.99 | 74.76 | 90.251 | 7089.85 | 112.15 | 9.74
| 7399.99 | 84.759 | 90.251 | 7107.6 | 111.72 | 108.02
| 7499.98 | 90.001 | 90.251 | 7110 | 111.28 | 207.94
| 7599.98 | 90.001 | 90.251 | 7110 | 110.84 | 307.94
| 7699.98 | 90.001 | 90.251 | 7110 | 110.4 | 407.94
| 7799.98 | 90.001 | 90.251 | 7109.99 | 109.96 | 507.94
| 7899.98 | 90.001 | 90.251 | 7109.99 | 109.52 | 607.94
| 7999.98 | 90.001 | 90.251 | 7109.99 | 109.09 | 707.94
| 8099.98 | 90.001 | 90.251 | 7109.99 | 108.65 | 807.93
| 8199.98 | 90.001 | 90.251 | 7109.99 | 108.21 | 907.93
| 8299.98 | 90.001 | 90.251 | 7109.99 | 107.77 | 1007.93
| 8399.98 | 90.001 | 90.251 | 7109.98 | 107.33 | 1107.93
| 8499.98 | 90.001 | 90.251 | 7109.98 | 106.89 | 1207.93
| 8599.98 | 90.001 | 90.251 | 7109.98 | 106.45 | 1307.93
| 8699.98 | 90.001 | 90.251 | 7109.98 | 106.02 | 1407.93
| 8799.98 | 90.001 | 90.251 | 7109.98 | 105.58 | 1507.93
| 8899.98 | 90.001 | 90.251 | 7109.98 | 105.14 | 1607.93
| 8999.98 | 90.001 | 90.251 | 7109.97 | 104.7 | 1707.92
| 9099.98 | 90.001 | 90.251 | 7109.97 | 104.26 | 1807.92
| 9199.98 | 90.001 | 90.251 | 7109.97 | 103.82 | 1907.92
| 9299.98 | 90.001 | 90.251 | 7109.97 | 103.39 | 2007.92
| 9399.98 | 90.001 | 90.251 | 7109.97 | 102.95 | 2107.92
| 9499.98 | 90.001 | 90.251 | 7109.97 | 102.51 | 2207.92
| 9599.98 | 90.001 | 90.251 | 7109.96 | 102.07 | 2307.92
| 9699.98 | 90.001 | 90.251 | 7109.96 | 101.63 | 2407.92
| 9799.98 | 90.001 | 90.251 | 7109.96 | 101.19 | 2507.92
| 9899.98 | 90.001 | 90.251 | 7109.96 | 100.75 | 2607.91
| 9999.98 | 90.001 | 90.251 | 7109.96 | 100.32 | 2707.91
| 10099.98 | 90.001 | 90.251 | 7109.96 | 99.88 | 2807.91
| 10199.98 | 90.001 | 90.251 | 7109.95 | 99.44 | 2907.91
| 10299.98 | 90.001 | 90.251 | 7109.95 | 99 | 3007.91
| 10399.98 | 90.001 | 90.251 | 7109.95 | 98.56 | 3107.91
| 10499.98 | 90.001 | 90.251 | 7109.95 | 98.12 | 3207.91
| 10599.98 | 90.001 | 90.251 | 7109.95 | 97.68 | 3307.91
| 10699.98 | 90.001 | 90.251 | 7109.95 | 97.25 | 3407.9
| 10799.98 | 90.001 | 90.251 | 7109.94 | 96.81 | 3507.9
| 10899.98 | 90.001 | 90.251 | 7109.94 | 96.37 | 3607.9
| 10999.98 | 90.001 | 90.251 | 7109.94 | 95.93 | 3707.9
| 11099.98 | 90.001 | 90.251 | 7109.94 | 95.49 | 3807.9
| 11199.98 | 90.001 | 90.251 | 7109.94 | 95.05 | 3907.9
| 11299.98 | 90.001 | 90.251 | 7109.93 | 94.61 | 4007.9
| 11399.98 | 90.001 | 90.251 | 7109.93 | 94.18 | 4107.9
| 11499.98 | 90.001 | 90.251 | 7109.93 | 93.74 | 4207.9
| 11599.98 | 90.001 | 90.251 | 7109.93 | 93.3 | 4307.89
| 11699.98 | 90.001 | 90.251 | 7109.93 | 92.86 | 4407.89
| 11799.98 | 90.001 | 90.251 | 7109.93 | 92.42 | 4507.89
| 11899.98 | 90.001 | 90.251 | 7109.92 | 91.98 | 4607.89
| 11999.98 | 90.001 | 90.251 | 7109.92 | 91.55 | 4707.89
| 12099.98 | 90.001 | 90.251 | 7109.92 | 91.11 | 4807.89
| 12199.98 | 90.001 | 90.251 | 7109.92 | 90.67 | 4907.89
| 12299.98 | 90.001 | 90.251 | 7109.92 | 90.23 | 5007.89
| 12399.98 | 90.001 | 90.251 | 7109.92 | 89.79 | 5107.89
| 12499.97 | 90.001 | 90.251 | 7109.91 | 89.35 | 5207.88
| 12599.97 | 90.001 | 90.251 | 7109.91 | 88.91 | 5307.88
| 12699.97 | 90.001 | 90.251 | 7109.91 | 88.48 | 5407.88
| 12799.97 | 90.001 | 90.251 | 7109.91 | 88.04 | 5507.88
| 12899.97 | 90.001 | 90.251 | 7109.91 | 87.6 | 5607.88
| 12999.97 | 90.001 | 90.251 | 7109.91 | 87.16 | 5707.88
| 13099.97 | 90.001 | 90.251 | 7109.9 | 86.72 | 5807.88
| 13199.97 | 90.001 | 90.251 | 7109.9 | 86.28 | 5907.88
| 13299.97 | 90.001 | 90.251 | 7109.9 | 85.84 | 6007.87
| 13399.97 | 90.001 | 90.251 | 7109.9 | 85.41 | 6107.87
| 13499.97 | 90.001 | 90.251 | 7109.9 | 84.97 | 6207.87
| 13599.97 | 90.001 | 90.251 | 7109.9 | 84.53 | 6307.87
| 13699.97 | 90.001 | 90.251 | 7109.89 | 84.09 | 6407.87
| 13799.97 | 90.001 | 90.251 | 7109.89 | 83.65 | 6507.87
| 13899.97 | 90.001 | 90.251 | 7109.89 | 83.21 | 6607.87
| 13999.97 | 90.001 | 90.251 | 7109.89 | 82.77 | 6707.87
| 14099.97 | 90.001 | 90.251 | 7109.89 | 82.34 | 6807.87
| 14199.97 | 90.001 | 90.251 | 7109.89 | 81.9 | 6907.86
| 14299.97 | 90.001 | 90.251 | 7109.88 | 81.46 | 7007.86
| 14399.97 | 90.001 | 90.251 | 7109.88 | 81.02 | 7107.86
| 14499.97 | 90.001 | 90.251 | 7109.88 | 80.58 | 7207.86
| 14599.97 | 90.001 | 90.251 | 7109.88 | 80.14 | 7307.86
| 14699.97 | 90.001 | 90.251 | 7109.88 | 79.71 | 7407.86
| 14799.97 | 90.001 | 90.251 | 7109.88 | 79.27 | 7507.86
| 14899.97 | 90.001 | 90.251 | 7109.87 | 78.83 | 7607.86
| 14999.97 | 90.001 | 90.251 | 7109.87 | 78.39 | 7707.85
| 15099.97 | 90.001 | 90.251 | 7109.87 | 77.95 | 7807.85
| 15199.97 | 90.001 | 90.251 | 7109.87 | 77.51 | 7907.85
| 15299.97 | 90.001 | 90.251 | 7109.87 | 77.07 | 8007.85
| 15399.97 | 90.001 | 90.251 | 7109.87 | 76.64 | 8107.85
| 15499.97 | 90.001 | 90.251 | 7109.86 | 76.2 | 8207.85
| 15599.97 | 90.001 | 90.251 | 7109.86 | 75.76 | 8307.85
| 15699.97 | 90.001 | 90.251 | 7109.86 | 75.32 | 8407.85
| 15799.97 | 90.001 | 90.251 | 7109.86 | 74.88 | 8507.85
| 15899.97 | 90.001 | 90.251 | 7109.86 | 74.44 | 8607.84
| 15999.97 | 90.001 | 90.251 | 7109.86 | 74 | 8707.84
| 16099.97 | 90.001 | 90.251 | 7109.85 | 73.57 | 8807.84
| 16199.97 | 90.001 | 90.251 | 7109.85 | 73.13 | 8907.84
| 16299.97 | 90.001 | 90.251 | 7109.85 | 72.69 | 9007.84
| 16399.97 | 90.001 | 90.251 | 7109.85 | 72.25 | 9107.84
| 16499.97 | 90.001 | 90.251 | 7109.85 | 71.81 | 9207.84
| 16599.97 | 90.001 | 90.251 | 7109.85 | 71.37 | 9307.84
| 16699.97 | 90.001 | 90.251 | 7109.84 | 70.93 | 9407.84
| 16799.97 | 90.001 | 90.251 | 7109.84 | 70.5 | 9507.83
| 16899.97 | 90.001 | 90.251 | 7109.84 | 70.06 | 9607.83
| 16999.97 | 90.001 | 90.251 | 7109.84 | 69.62 | 9707.83
| 17099.97 | 90.001 | 90.251 | 7109.84 | 69.18 | 9807.83
| 17199.97 | 90.001 | 90.251 | 7109.84 | 68.74 | 9907.83
| 17299.97 | 90.001 | 90.251 | 7109.83 | 68.3 | 10007.83
| 17399.97 | 90.001 | 90.251 | 7109.83 | 67.87 | 10107.83
| 17499.96 | 90.001 | 90.251 | 7109.83 | 67.43 | 10207.83
| 17599.96 | 90.001 | 90.251 | 7109.83 | 66.99 | 10307.82
| 17699.96 | 90.001 | 90.251 | 7109.83 | 66.55 | 10407.82
| 17799.96 | 90.001 | 90.251 | 7109.82 | 66.11 | 10507.82
| 17899.96 | 90.001 | 90.251 | 7109.82 | 65.67 | 10607.82
| 17967.08 | 90.001 | 90.251 | 7110 | 65.35 | 10674.94

## Lookup (hidden)
North Reference | RetunValue | Grid Type | ReturnValue | Deviation Indicator | ReturnValue
| 2 |  | 0 |  | 4
True |  | SPCS-Colorado Central-NAD27 |  | Directional
Grid |  | SPCS-Colorado Central-NAD83 |  | High Angle
|  | SPCS-Colorado North-NAD27 |  | Horizontal
SPCS-Colorado North-NAD83
SPCS-Colorado South-NAD27
SPCS-Colorado South-NAD83
UTM-Zone 12 NAD27
UTM-Zone 12 NAD83
UTM-Zone 13 NAD27
UTM-Zone 13 NAD83