## Data
Header Information | measured depth (ft) | inclination (°) | azimuth (°) | true vertical depth (ft) | northing +N/-S (ft) | easting +E/-W (ft)
Operator Name | 0 | 0 | 0 | 0 | 0 | 0
Extraction Oil & Gas LLC. | 100 | 0 | 0 | 100 | 0 | 0 | 2
Operator Number | 200 | 0 | 0 | 200 | 0 | 0
| 300 | 0 | 0 | 300 | 0 | 0
Well Name and Number | 400 | 0 | 0 | 400 | 0 | 0
FRYE NORTH 29E-20-12N | 500 | 0 | 0 | 500 | 0 | 0
API Number (if available) | 600 | 0 | 0 | 600 | 0 | 0
| 700 | 0 | 0 | 700 | 0 | 0
Location: QQ SEC TWP RGE | 800 | 0 | 0 | 800 | 0 | 0
Sec.29-T7N-R67W | 900 | 2 | 214.337 | 899.98 | -1.44 | -0.98
Citing Type: Planned or Actual | 1000 | 4 | 214.337 | 999.84 | -5.76 | -3.94
Planned | 1100 | 6 | 214.337 | 1099.45 | -12.96 | -8.85
Deviation Indicator | 1200 | 8 | 214.337 | 1198.7 | -23.02 | -15.73
Horizontal | 1300 | 9.862 | 214.337 | 1297.46 | -35.93 | -24.54
North Reference | 1400 | 9.862 | 214.337 | 1395.99 | -50.07 | -34.21
True | 1500 | 9.862 | 214.337 | 1494.51 | -64.22 | -43.87
Grid Type | 1600 | 9.862 | 214.337 | 1593.03 | -78.36 | -53.53
#VALUE! | 1700 | 9.862 | 214.337 | 1691.55 | -92.5 | -63.19
| 1800 | 9.862 | 214.337 | 1790.07 | -106.65 | -72.85
| 1900 | 9.862 | 214.337 | 1888.6 | -120.79 | -82.51
| 2000 | 9.862 | 214.337 | 1987.12 | -134.93 | -92.17
| 2100 | 9.862 | 214.337 | 2085.64 | -149.08 | -101.83
| 2200 | 9.862 | 214.337 | 2184.16 | -163.22 | -111.49
| 2300 | 9.862 | 214.337 | 2282.68 | -177.36 | -121.15
| 2400 | 9.862 | 214.337 | 2381.21 | -191.51 | -130.82
| 2499.99 | 9.862 | 214.337 | 2479.73 | -205.65 | -140.48
| 2599.99 | 9.862 | 214.337 | 2578.25 | -219.79 | -150.14
| 2699.99 | 9.862 | 214.337 | 2676.77 | -233.93 | -159.8
| 2799.99 | 9.862 | 214.337 | 2775.3 | -248.08 | -169.46
| 2899.99 | 9.862 | 214.337 | 2873.82 | -262.22 | -179.12
| 2999.99 | 9.862 | 214.337 | 2972.34 | -276.36 | -188.78
| 3099.99 | 9.862 | 214.337 | 3070.86 | -290.51 | -198.44
| 3199.99 | 9.862 | 214.337 | 3169.38 | -304.65 | -208.1
| 3299.99 | 9.862 | 214.337 | 3267.91 | -318.79 | -217.76
| 3399.99 | 9.862 | 214.337 | 3366.43 | -332.94 | -227.43
| 3499.99 | 9.862 | 214.337 | 3464.95 | -347.08 | -237.09
| 3599.99 | 9.862 | 214.337 | 3563.47 | -361.22 | -246.75
| 3699.99 | 9.862 | 214.337 | 3661.99 | -375.37 | -256.41
| 3799.99 | 9.862 | 214.337 | 3760.52 | -389.51 | -266.07
| 3899.99 | 9.862 | 214.337 | 3859.04 | -403.65 | -275.73
| 3999.99 | 9.862 | 214.337 | 3957.56 | -417.8 | -285.39
| 4099.99 | 9.862 | 214.337 | 4056.08 | -431.94 | -295.05
| 4199.99 | 9.862 | 214.337 | 4154.6 | -446.08 | -304.71
| 4299.99 | 9.862 | 214.337 | 4253.13 | -460.22 | -314.37
| 4399.99 | 9.862 | 214.337 | 4351.65 | -474.37 | -324.04
| 4499.99 | 9.862 | 214.337 | 4450.17 | -488.51 | -333.7
| 4599.99 | 9.862 | 214.337 | 4548.69 | -502.65 | -343.36
| 4699.99 | 9.862 | 214.337 | 4647.21 | -516.8 | -353.02
| 4799.99 | 9.862 | 214.337 | 4745.74 | -530.94 | -362.68
| 4899.99 | 9.862 | 214.337 | 4844.26 | -545.08 | -372.34
| 4999.99 | 9.862 | 214.337 | 4942.78 | -559.23 | -382
| 5099.99 | 9.862 | 214.337 | 5041.3 | -573.37 | -391.66
| 5199.99 | 9.862 | 214.337 | 5139.82 | -587.51 | -401.32
| 5299.99 | 9.862 | 214.337 | 5238.35 | -601.66 | -410.98
| 5399.99 | 9.862 | 214.337 | 5336.87 | -615.8 | -420.65
| 5499.99 | 9.862 | 214.337 | 5435.39 | -629.94 | -430.31
| 5599.99 | 9.862 | 214.337 | 5533.91 | -644.09 | -439.97
| 5699.99 | 9.862 | 214.337 | 5632.44 | -658.23 | -449.63
| 5799.99 | 8.55 | 214.337 | 5731.08 | -671.76 | -458.87
| 5899.99 | 6.55 | 214.337 | 5830.21 | -682.61 | -466.28
| 5999.99 | 4.55 | 214.337 | 5929.73 | -690.59 | -471.74
| 6099.99 | 2.55 | 214.337 | 6029.54 | -695.71 | -475.23
| 6199.99 | 0.55 | 214.337 | 6129.49 | -697.94 | -476.76
| 6299.99 | 4.249 | 90.251 | 6229.46 | -698.06 | -475.26
| 6399.99 | 14.248 | 90.251 | 6328.03 | -698.13 | -459.2
| 6499.99 | 24.248 | 90.251 | 6422.32 | -698.27 | -426.28
| 6599.99 | 34.247 | 90.251 | 6509.46 | -698.48 | -377.48
| 6699.99 | 44.246 | 90.251 | 6586.81 | -698.76 | -314.3
| 6799.99 | 54.245 | 90.251 | 6652 | -699.09 | -238.65
| 6899.99 | 64.245 | 90.251 | 6703.08 | -699.47 | -152.82
| 6999.99 | 74.244 | 90.251 | 6738.47 | -699.88 | -59.43
| 7099.99 | 84.243 | 90.251 | 6757.11 | -700.31 | 38.69
| 7199.99 | 90 | 90.251 | 6760 | -700.74 | 138.59
| 7299.99 | 90 | 90.251 | 6760 | -701.18 | 238.59
| 7399.99 | 90 | 90.251 | 6760 | -701.62 | 338.59
| 7499.98 | 90 | 90.251 | 6760 | -702.06 | 438.59
| 7599.98 | 90 | 90.251 | 6760 | -702.49 | 538.59
| 7699.98 | 90 | 90.251 | 6760 | -702.93 | 638.58
| 7799.98 | 90 | 90.251 | 6760 | -703.37 | 738.58
| 7899.98 | 90 | 90.251 | 6760 | -703.81 | 838.58
| 7999.98 | 90 | 90.251 | 6760 | -704.25 | 938.58
| 8099.98 | 90 | 90.251 | 6760 | -704.68 | 1038.58
| 8199.98 | 90 | 90.251 | 6760 | -705.12 | 1138.58
| 8299.98 | 90 | 90.251 | 6760 | -705.56 | 1238.58
| 8399.98 | 90 | 90.251 | 6760 | -706 | 1338.58
| 8499.98 | 90 | 90.251 | 6760 | -706.43 | 1438.58
| 8599.98 | 90 | 90.251 | 6760 | -706.87 | 1538.57
| 8699.98 | 90 | 90.251 | 6760 | -707.31 | 1638.57
| 8799.98 | 90 | 90.251 | 6759.99 | -707.75 | 1738.57
| 8899.98 | 90 | 90.251 | 6759.99 | -708.19 | 1838.57
| 8999.98 | 90 | 90.251 | 6759.99 | -708.62 | 1938.57
| 9099.98 | 90 | 90.251 | 6759.99 | -709.06 | 2038.57
| 9199.98 | 90 | 90.251 | 6759.99 | -709.5 | 2138.57
| 9299.98 | 90 | 90.251 | 6759.99 | -709.94 | 2238.57
| 9399.98 | 90 | 90.251 | 6759.99 | -710.37 | 2338.56
| 9499.98 | 90 | 90.251 | 6759.99 | -710.81 | 2438.56
| 9599.98 | 90 | 90.251 | 6759.99 | -711.25 | 2538.56
| 9699.98 | 90 | 90.251 | 6759.99 | -711.69 | 2638.56
| 9799.98 | 90 | 90.251 | 6759.99 | -712.13 | 2738.56
| 9899.98 | 90 | 90.251 | 6759.99 | -712.56 | 2838.56
| 9999.98 | 90 | 90.251 | 6759.99 | -713 | 2938.56
| 10099.98 | 90 | 90.251 | 6759.99 | -713.44 | 3038.56
| 10199.98 | 90 | 90.251 | 6759.99 | -713.88 | 3138.56
| 10299.98 | 90 | 90.251 | 6759.99 | -714.31 | 3238.55
| 10399.98 | 90 | 90.251 | 6759.99 | -714.75 | 3338.55
| 10499.98 | 90 | 90.251 | 6759.99 | -715.19 | 3438.55
| 10599.98 | 90 | 90.251 | 6759.99 | -715.63 | 3538.55
| 10699.98 | 90 | 90.251 | 6759.99 | -716.07 | 3638.55
| 10799.98 | 90 | 90.251 | 6759.99 | -716.5 | 3738.55
| 10899.98 | 90 | 90.251 | 6759.99 | -716.94 | 3838.55
| 10999.98 | 90 | 90.251 | 6759.99 | -717.38 | 3938.55
| 11099.98 | 90 | 90.251 | 6759.99 | -717.82 | 4038.55
| 11199.98 | 90 | 90.251 | 6759.99 | -718.25 | 4138.54
| 11299.98 | 90 | 90.251 | 6759.99 | -718.69 | 4238.54
| 11399.98 | 90 | 90.251 | 6759.99 | -719.13 | 4338.54
| 11499.98 | 90 | 90.251 | 6759.99 | -719.57 | 4438.54
| 11599.98 | 90 | 90.251 | 6759.99 | -720 | 4538.54
| 11699.98 | 90 | 90.251 | 6759.99 | -720.44 | 4638.54
| 11799.98 | 90 | 90.251 | 6759.99 | -720.88 | 4738.54
| 11899.98 | 90 | 90.251 | 6759.98 | -721.32 | 4838.54
| 11999.98 | 90 | 90.251 | 6759.98 | -721.76 | 4938.53
| 12099.98 | 90 | 90.251 | 6759.98 | -722.19 | 5038.53
| 12199.98 | 90 | 90.251 | 6759.98 | -722.63 | 5138.53
| 12299.98 | 90 | 90.251 | 6759.98 | -723.07 | 5238.53
| 12399.98 | 90 | 90.251 | 6759.98 | -723.51 | 5338.53
| 12499.97 | 90 | 90.251 | 6759.98 | -723.94 | 5438.53
| 12599.97 | 90 | 90.251 | 6759.98 | -724.38 | 5538.53
| 12699.97 | 90 | 90.251 | 6759.98 | -724.82 | 5638.53
| 12799.97 | 90 | 90.251 | 6759.98 | -725.26 | 5738.53
| 12899.97 | 90 | 90.251 | 6759.98 | -725.7 | 5838.52
| 12999.97 | 90 | 90.251 | 6759.98 | -726.13 | 5938.52
| 13099.97 | 90 | 90.251 | 6759.98 | -726.57 | 6038.52
| 13199.97 | 90 | 90.251 | 6759.98 | -727.01 | 6138.52
| 13299.97 | 90 | 90.251 | 6759.98 | -727.45 | 6238.52
| 13399.97 | 90 | 90.251 | 6759.98 | -727.88 | 6338.52
| 13499.97 | 90 | 90.251 | 6759.98 | -728.32 | 6438.52
| 13599.97 | 90 | 90.251 | 6759.98 | -728.76 | 6538.52
| 13699.97 | 90 | 90.251 | 6759.98 | -729.2 | 6638.51
| 13799.97 | 90 | 90.251 | 6759.98 | -729.64 | 6738.51
| 13899.97 | 90 | 90.251 | 6759.98 | -730.07 | 6838.51
| 13999.97 | 90 | 90.251 | 6759.98 | -730.51 | 6938.51
| 14099.97 | 90 | 90.251 | 6759.98 | -730.95 | 7038.51
| 14199.97 | 90 | 90.251 | 6759.98 | -731.39 | 7138.51
| 14299.97 | 90 | 90.251 | 6759.98 | -731.82 | 7238.51
| 14399.97 | 90 | 90.251 | 6759.98 | -732.26 | 7338.51
| 14499.97 | 90 | 90.251 | 6759.98 | -732.7 | 7438.51
| 14599.97 | 90 | 90.251 | 6759.98 | -733.14 | 7538.5
| 14699.97 | 90 | 90.251 | 6759.98 | -733.57 | 7638.5
| 14799.97 | 90 | 90.251 | 6759.98 | -734.01 | 7738.5
| 14899.97 | 90 | 90.251 | 6759.98 | -734.45 | 7838.5
| 14999.97 | 90 | 90.251 | 6759.97 | -734.89 | 7938.5
| 15099.97 | 90 | 90.251 | 6759.97 | -735.33 | 8038.5
| 15199.97 | 90 | 90.251 | 6759.97 | -735.76 | 8138.5
| 15299.97 | 90 | 90.251 | 6759.97 | -736.2 | 8238.5
| 15399.97 | 90 | 90.251 | 6759.97 | -736.64 | 8338.5
| 15499.97 | 90 | 90.251 | 6759.97 | -737.08 | 8438.49
| 15599.97 | 90 | 90.251 | 6759.97 | -737.51 | 8538.49
| 15699.97 | 90 | 90.251 | 6759.97 | -737.95 | 8638.49
| 15799.97 | 90 | 90.251 | 6759.97 | -738.39 | 8738.49
| 15899.97 | 90 | 90.251 | 6759.97 | -738.83 | 8838.49
| 15999.97 | 90 | 90.251 | 6759.97 | -739.27 | 8938.49
| 16099.97 | 90 | 90.251 | 6759.97 | -739.7 | 9038.49
| 16199.97 | 90 | 90.251 | 6759.97 | -740.14 | 9138.49
| 16299.97 | 90 | 90.251 | 6759.97 | -740.58 | 9238.48
| 16399.97 | 90 | 90.251 | 6759.97 | -741.02 | 9338.48
| 16499.97 | 90 | 90.251 | 6759.97 | -741.45 | 9438.48
| 16599.97 | 90 | 90.251 | 6759.97 | -741.89 | 9538.48
| 16699.97 | 90 | 90.251 | 6759.97 | -742.33 | 9638.48
| 16799.97 | 90 | 90.251 | 6759.97 | -742.77 | 9738.48
| 16899.97 | 90 | 90.251 | 6759.97 | -743.21 | 9838.48
| 16999.97 | 90 | 90.251 | 6759.97 | -743.64 | 9938.48
| 17099.97 | 90 | 90.251 | 6759.97 | -744.08 | 10038.48
| 17199.97 | 90 | 90.251 | 6759.97 | -744.52 | 10138.47
| 17299.97 | 90 | 90.251 | 6759.97 | -744.96 | 10238.47
| 17399.97 | 90 | 90.251 | 6759.97 | -745.39 | 10338.47
| 17499.96 | 90 | 90.251 | 6759.97 | -745.83 | 10438.47
| 17599.96 | 90 | 90.251 | 6759.97 | -746.27 | 10538.47
| 17667.61 | 90 | 90.251 | 6760 | -746.37 | 10606.11

## Lookup (hidden)
North Reference | RetunValue | Grid Type | ReturnValue | Deviation Indicator | ReturnValue
| 2 |  | 0 |  | 4
True |  | SPCS-Colorado Central-NAD27 |  | Directional
Grid |  | SPCS-Colorado Central-NAD83 |  | High Angle
|  | SPCS-Colorado North-NAD27 |  | Horizontal
SPCS-Colorado North-NAD83
SPCS-Colorado South-NAD27
SPCS-Colorado South-NAD83
UTM-Zone 12 NAD27
UTM-Zone 12 NAD83
UTM-Zone 13 NAD27
UTM-Zone 13 NAD83