## Data
Header Information | measured depth (ft) | inclination (°) | azimuth (°) | true vertical depth (ft) | northing +N/-S (ft) | easting +E/-W (ft) | Remarks
Operator Name | 0 | 0 | 0 | 0 | 0 | 0
TEP Rocky Mountain, LLC | 122 | 0.62 | 0.88 | 122 | 0.66 | 0.01
Operator Number | 214 | 3.61 | 22.85 | 213.93 | 3.83 | 1.14
96850 | 307 | 4.49 | 19.25 | 306.69 | 9.96 | 3.48
Well Name and Number | 399 | 6.16 | 359.47 | 398.3 | 18.3 | 4.62
NR 11-3 | 468 | 8.11 | 345.81 | 466.77 | 26.72 | 3.39
API Number (if available) | 559 | 10.75 | 336.28 | 556.53 | 40.72 | -1.59
05-045-23923 | 654 | 13.4 | 334.97 | 649.42 | 58.81 | -9.82
Location: QQ SEC TWP RGE | 748 | 16.62 | 335.7 | 740.21 | 80.93 | -19.96
NESW Sec 3 T6S R94W | 842 | 19.58 | 339.26 | 829.55 | 107.92 | -31.07
Citing Type: Planned or Actual | 937 | 22.68 | 340.63 | 918.15 | 140.1 | -42.79
Actual | 1029 | 26.55 | 340.22 | 1001.77 | 176.19 | -55.63
Deviation Indicator | 1070 | 27.26 | 340.36 | 1038.33 | 193.66 | -61.89
Directional | 1179 | 29.53 | 339.78 | 1134.22 | 242.38 | -79.57
North Reference | 1274 | 31.56 | 338.06 | 1216.03 | 287.41 | -96.95
True | 1368 | 34.24 | 336.84 | 1294.95 | 334.56 | -116.55
Grid Type | 1462 | 34.15 | 333.37 | 1372.7 | 382.46 | -138.77
#VALUE! | 1557 | 34.41 | 331.9 | 1451.2 | 429.97 | -163.37
| 1651 | 34.01 | 333.56 | 1528.94 | 476.94 | -187.59
| 1746 | 33.96 | 331.12 | 1607.72 | 523.97 | -212.23
| 1840 | 33.17 | 334.83 | 1686.05 | 570.24 | -235.85
| 1935 | 33.09 | 336.73 | 1765.61 | 617.58 | -257.15
| 2029 | 32.51 | 334.39 | 1844.63 | 663.94 | -278.21
| 2124 | 31.55 | 338.38 | 1925.17 | 710.07 | -298.4
| 2219 | 31.32 | 340.97 | 2006.23 | 756.52 | -315.61
| 2313 | 31.74 | 343.17 | 2086.36 | 803.28 | -330.74
| 2407 | 33.35 | 343.93 | 2165.6 | 851.78 | -345.05
| 2502 | 33.73 | 342.89 | 2244.78 | 902.08 | -360.04
| 2597 | 34.19 | 342.18 | 2323.57 | 952.7 | -375.97
| 2691 | 33.54 | 341.85 | 2401.63 | 1002.53 | -392.14
| 2786 | 34.39 | 340.93 | 2480.42 | 1052.82 | -409.08
| 2881 | 34.82 | 340.08 | 2558.61 | 1103.68 | -427.09
| 2975 | 33.51 | 339.13 | 2636.39 | 1153.16 | -445.48
| 3070 | 33.77 | 339.35 | 2715.48 | 1202.37 | -464.13
| 3164 | 33.96 | 337.98 | 2793.53 | 1251.16 | -483.19
| 3259 | 34.56 | 338.87 | 2872.05 | 1300.89 | -502.85
| 3353 | 33.3 | 337.23 | 2950.04 | 1349.55 | -522.45
| 3448 | 33.17 | 340.05 | 3029.51 | 1398.03 | -541.41
| 3542 | 34.57 | 339.56 | 3107.56 | 1447.2 | -559.5
| 3637 | 33.83 | 338.16 | 3186.13 | 1497 | -578.75
| 3731 | 34.92 | 338.21 | 3263.71 | 1546.27 | -598.47
| 3826 | 34.06 | 337.24 | 3342.01 | 1596.05 | -618.86
| 3920 | 33.31 | 334.87 | 3420.23 | 1643.7 | -640
| 4015 | 34.45 | 336.3 | 3499.1 | 1691.92 | -661.88
| 4109 | 32.4 | 335.25 | 3577.55 | 1739.14 | -683.11
| 4204 | 32.22 | 336.99 | 3657.85 | 1785.56 | -703.67
| 4298 | 32.84 | 338.19 | 3737.1 | 1832.29 | -722.94
| 4393 | 30.88 | 338.18 | 3817.78 | 1878.85 | -741.57
| 4488 | 31.9 | 337.68 | 3898.88 | 1924.7 | -760.16
| 4582 | 32.64 | 337.65 | 3978.36 | 1971.12 | -779.24
| 4676 | 32.96 | 337.52 | 4057.37 | 2018.2 | -798.65
| 4771 | 31.01 | 336.17 | 4137.95 | 2064.46 | -818.42
| 4865 | 31 | 335.92 | 4218.52 | 2108.71 | -838.08
| 4959 | 31.95 | 335.55 | 4298.68 | 2153.46 | -858.25
| 5054 | 31.13 | 336.19 | 4379.65 | 2198.81 | -878.57
| 5148 | 32.71 | 337.19 | 4459.43 | 2244.45 | -898.23
| 5243 | 33.79 | 336.85 | 4538.88 | 2292.4 | -918.57
| 5337 | 33.9 | 339.34 | 4616.95 | 2340.97 | -938.09
| 5432 | 35.21 | 338.44 | 4695.19 | 2391.23 | -957.51
| 5527 | 36.4 | 337.4 | 4772.24 | 2442.73 | -978.4
| 5621 | 35.94 | 335.23 | 4848.13 | 2493.53 | -1000.68
| 5716 | 34.57 | 335.77 | 4925.7 | 2543.42 | -1023.42
| 5810 | 34.37 | 337.77 | 5003.2 | 2592.3 | -1044.41
| 5905 | 34.6 | 337.43 | 5081.5 | 2642.03 | -1064.9
| 5999 | 34.37 | 337.87 | 5158.99 | 2691.26 | -1085.14
| 6094 | 35.31 | 337.17 | 5236.96 | 2741.4 | -1105.9
| 6189 | 33.58 | 336.23 | 5315.3 | 2790.75 | -1127.14
| 6284 | 33.73 | 337.16 | 5394.38 | 2839.11 | -1147.97
| 6378 | 34.25 | 337.44 | 5472.31 | 2887.59 | -1168.25
| 6473 | 35.53 | 335.63 | 5550.24 | 2937.42 | -1189.9
| 6567 | 34.34 | 336.11 | 5627.3 | 2986.54 | -1211.9
| 6662 | 33.62 | 338.16 | 5706.08 | 3035.46 | -1232.54
| 6757 | 34.12 | 338.99 | 5784.96 | 3084.74 | -1251.88
| 6852 | 33.7 | 336.63 | 5863.8 | 3133.81 | -1271.88
| 6946 | 31.34 | 336.27 | 5943.06 | 3180.13 | -1292.07
| 7041 | 28.5 | 335.26 | 6025.39 | 3223.34 | -1311.5
| 7135 | 29.02 | 335.48 | 6107.79 | 3264.46 | -1330.35
| 7230 | 25.53 | 334.97 | 6192.22 | 3303.98 | -1348.58
| 7325 | 26.73 | 335.79 | 6277.51 | 3342.02 | -1366
| 7419 | 23.57 | 335.26 | 6362.59 | 3378.38 | -1382.54
| 7514 | 23.65 | 336.58 | 6449.63 | 3413.11 | -1398.06
| 7608 | 23.43 | 336.32 | 6535.81 | 3447.53 | -1413.06
| 7702 | 20.98 | 335.56 | 6622.83 | 3479.97 | -1427.53
| 7796 | 20.58 | 334.62 | 6710.72 | 3510.22 | -1441.58
| 7891 | 17.97 | 336.63 | 6800.39 | 3538.76 | -1454.55
| 7985 | 13.8 | 341.11 | 6890.78 | 3562.69 | -1463.94
| 8080 | 10.55 | 342.86 | 6983.63 | 3581.73 | -1470.17
| 8175 | 8.87 | 341.48 | 7077.27 | 3596.98 | -1475.06
| 8269 | 7.07 | 337.15 | 7170.36 | 3609.19 | -1479.61
| 8363 | 5.52 | 337.22 | 7263.79 | 3618.69 | -1483.6
| 8458 | 3.96 | 324.01 | 7358.46 | 3625.55 | -1487.3
| 8552 | 3.19 | 306.1 | 7452.28 | 3629.72 | -1491.32
| 8647 | 2.65 | 293.44 | 7547.16 | 3632.15 | -1495.47
| 8740 | 3.1 | 273.72 | 7640.04 | 3633.17 | -1499.95
| 8835 | 3.66 | 262.39 | 7734.88 | 3632.94 | -1505.52
| 8931 | 2.03 | 263.53 | 7830.76 | 3632.34 | -1510.25
| 9025 | 0.48 | 18.73 | 7924.74 | 3632.52 | -1511.78
| 9120 | 0.31 | 341.46 | 8019.74 | 3633.14 | -1511.73
| 9214 | 0.09 | 209.84 | 8113.74 | 3633.32 | -1511.85
| 9308 | 0.44 | 249.44 | 8207.73 | 3633.13 | -1512.23
| 9402 | 0.3 | 78.65 | 8301.73 | 3633.05 | -1512.32
| 9500 | 1.07 | 79.22 | 8399.73 | 3633.27 | -1511.17
| 9591 | 0.72 | 156.03 | 8490.72 | 3632.91 | -1510.1
| 9686 | 1.55 | 170.65 | 8585.7 | 3631.1 | -1509.65
| 9780 | 0.97 | 127.31 | 8679.68 | 3629.36 | -1508.81
| 9874 | 1.43 | 77.35 | 8773.66 | 3629.13 | -1507.04
| 9968 | 2.09 | 82.76 | 8867.61 | 3629.61 | -1504.19
| 10063 | 1.6 | 97.77 | 8962.57 | 3629.65 | -1501.16
| 10158 | 1.67 | 148.59 | 9057.53 | 3628.29 | -1499.12
| 10252 | 2.17 | 165.87 | 9151.48 | 3625.39 | -1497.97
| 10346 | 2.49 | 170.89 | 9245.4 | 3621.65 | -1497.22
| 10441 | 2.73 | 174.95 | 9340.3 | 3617.36 | -1496.69
| 10535 | 2.64 | 189.89 | 9434.2 | 3612.99 | -1496.87
| 10630 | 1.85 | 206.85 | 9529.13 | 3609.47 | -1497.93
| 10724 | 1.23 | 212.83 | 9623.09 | 3607.27 | -1499.17
| 10818 | 0.79 | 187.43 | 9717.08 | 3605.78 | -1499.8
| 10912 | 1.23 | 181.54 | 9811.06 | 3604.13 | -1499.91
| 11006 | 1.48 | 159.35 | 9905.04 | 3601.98 | -1499.51
| 11101 | 1.41 | 142.25 | 10000.01 | 3599.91 | -1498.36
| 11116 | 1.67 | 150.16 | 10015 | 3599.58 | -1498.14
| 11176 | 1.67 | 150.16 | 10074.98 | 3598.06 | -1497.27

## Lookup (hidden)
North Reference | RetunValue | Grid Type | ReturnValue | Deviation Indicator | ReturnValue
| 2 |  | 0 |  | 2
True |  | SPCS-Colorado Central-NAD27 |  | Directional
Grid |  | SPCS-Colorado Central-NAD83 |  | High Angle
|  | SPCS-Colorado North-NAD27 |  | Horizontal
SPCS-Colorado North-NAD83
SPCS-Colorado South-NAD27
SPCS-Colorado South-NAD83
UTM-Zone 12 NAD27
UTM-Zone 12 NAD83
UTM-Zone 13 NAD27
UTM-Zone 13 NAD83