## Data
Header Information | measured depth (ft) | inclination (°) | azimuth (°) | true vertical depth (ft) | northing +N/-S (ft) | easting +E/-W (ft)
Operator Name | 0 | 0 | 66.33 | 0 | 0 | 0
NOBLE | 79.93 | 0.31 | 66.33 | 79.93 | 0.09 | 0.2
Operator Number | 176.91 | 0.76 | 66.04 | 176.91 | 0.45 | 1.03
100322 | 269.02 | 0.56 | 36.01 | 269.01 | 1.07 | 1.85
Well Name and Number | 363.32 | 0.11 | 122.29 | 363.31 | 1.39 | 2.2
WELLS RANCH BB11-674 | 457.88 | 0.02 | 222.9 | 457.87 | 1.33 | 2.26
API Number (if available) | 552.3 | 0.36 | 258.31 | 552.29 | 1.26 | 1.96
05-123-44966 | 646.89 | 0.01 | 60.6 | 646.88 | 1.2 | 1.68
Location: QQ SEC TWP RGE | 741.6 | 0.22 | 306.39 | 741.59 | 1.31 | 1.54
NWSW, SEC.11-T05N-R63W | 836.05 | 0.28 | 333.37 | 836.04 | 1.63 | 1.29
Citing Type: Planned or Actual | 930.64 | 0.19 | 298.74 | 930.62 | 1.91 | 1.05
Actual | 1025.31 | 0.1 | 267.41 | 1025.29 | 1.98 | 0.83
Deviation Indicator | 1119.79 | 0.18 | 347 | 1119.77 | 2.12 | 0.71
Horizontal | 1214.37 | 0.07 | 207.51 | 1214.35 | 2.22 | 0.65
North Reference | 1308.78 | 0.06 | 128.21 | 1308.76 | 2.13 | 0.66
Grid | 1403.31 | 0.23 | 56.31 | 1403.29 | 2.21 | 0.86
Grid Type | 1498.04 | 0.32 | 330.26 | 1498.02 | 2.54 | 0.89
SPCS-Colorado North-NAD83 | 1592.64 | 0.19 | 127.5 | 1592.62 | 2.68 | 0.88
| 1687.38 | 0.65 | 207.84 | 1687.36 | 2.11 | 0.75
| 1781.89 | 0.27 | 169.39 | 1781.87 | 1.41 | 0.54
| 1876 | 0.439 | 82.242 | 1875.98 | 1.24 | 0.94
| 1876.22 | 0.44 | 82.16 | 1876.2 | 1.24 | 0.94
| 1952 | 0.63 | 54.64 | 1951.97 | 1.52 | 1.57
| 2073 | 0.04 | 173.94 | 2072.97 | 1.87 | 2.12
| 2168 | 0.07 | 278.79 | 2167.97 | 1.84 | 2.07
| 2262 | 1.46 | 229.85 | 2261.96 | 1.08 | 1.09
| 2358 | 3.21 | 234.14 | 2357.88 | -1.28 | -2.02
| 2452 | 4.72 | 243.98 | 2451.65 | -4.52 | -7.63
| 2547 | 6.46 | 247.18 | 2546.19 | -8.31 | -16.07
| 2641 | 8.44 | 248.11 | 2639.4 | -12.93 | -27.34
| 2736 | 9.18 | 245.65 | 2733.28 | -18.66 | -40.72
| 2830 | 10.53 | 243.81 | 2825.89 | -25.54 | -55.26
| 2925 | 11.08 | 242.76 | 2919.2 | -33.55 | -71.16
| 3019 | 11.46 | 242.77 | 3011.39 | -41.96 | -87.5
| 3114 | 11.59 | 242.14 | 3104.47 | -50.73 | -104.33
| 3208 | 11.51 | 242.18 | 3196.57 | -59.52 | -120.97
| 3303 | 11.46 | 241.19 | 3289.67 | -68.49 | -137.62
| 3398 | 11.51 | 239.03 | 3382.77 | -77.92 | -154.02
| 3492 | 11.52 | 238.17 | 3474.87 | -87.7 | -170.03
| 3587 | 11.66 | 231.44 | 3567.94 | -98.68 | -185.6
| 3682 | 11.18 | 223.91 | 3661.07 | -111.3 | -199.49
| 3776 | 10.22 | 221.13 | 3753.43 | -124.15 | -211.3
| 3870 | 10.16 | 225.78 | 3845.95 | -136.21 | -222.73
| 3965 | 10.16 | 230.64 | 3939.46 | -147.37 | -235.21
| 4059 | 9.97 | 238.21 | 4032.02 | -156.92 | -248.54
| 4154 | 10.32 | 245.44 | 4125.54 | -164.79 | -263.27
| 4248 | 10.3 | 243.05 | 4218.02 | -172.09 | -278.42
| 4343 | 10.1 | 242.82 | 4311.52 | -179.75 | -293.4
| 4438 | 10.12 | 244.91 | 4405.04 | -187.09 | -308.37
| 4532 | 10.17 | 246.43 | 4497.57 | -193.91 | -323.45
| 4627 | 10.02 | 242.13 | 4591.1 | -201.13 | -338.45
| 4722 | 10.13 | 238.48 | 4684.64 | -209.36 | -352.87
| 4816 | 10.27 | 236.53 | 4777.16 | -218.3 | -366.91
| 4911 | 10.21 | 233.58 | 4870.64 | -227.97 | -380.75
| 5005 | 10.08 | 232.5 | 4963.17 | -237.93 | -393.98
| 5100 | 10.29 | 237.08 | 5056.68 | -247.6 | -407.7
| 5194 | 10.23 | 242.57 | 5149.18 | -256.01 | -422.16
| 5289 | 10.13 | 246.92 | 5242.68 | -263.17 | -437.33
| 5383 | 10.17 | 250.01 | 5335.21 | -269.25 | -452.73
| 5478 | 10.21 | 247.47 | 5428.71 | -275.34 | -468.39
| 5573 | 10.13 | 238.55 | 5522.23 | -282.93 | -483.3
| 5667 | 10.07 | 232.42 | 5614.77 | -292.25 | -496.86
| 5762 | 10.13 | 233.91 | 5708.3 | -302.24 | -510.2
| 5856 | 8.75 | 231.41 | 5801.03 | -311.57 | -522.46
| 5951 | 7.06 | 136.77 | 5895.44 | -320.36 | -524.12
| 6045 | 14.64 | 119.61 | 5987.71 | -330.45 | -509.81
| 6140 | 20.69 | 109.35 | 6078.21 | -341.96 | -483.51
| 6234 | 28.11 | 96.11 | 6163.82 | -349.84 | -445.74
| 6329 | 35.62 | 93.27 | 6244.45 | -353.8 | -395.79
| 6424 | 45.52 | 92.57 | 6316.53 | -356.91 | -334.16
| 6518 | 53.38 | 97.21 | 6377.61 | -363.16 | -263.11
| 6613 | 63.17 | 96.52 | 6427.5 | -372.78 | -182.97
| 6708 | 73.68 | 92.12 | 6462.4 | -379.3 | -95.02
| 6802 | 79.81 | 88.47 | 6483.95 | -379.73 | -3.59
| 6896 | 88.86 | 88.85 | 6493.22 | -377.55 | 89.83
| 6991 | 90 | 88.29 | 6494.16 | -375.18 | 184.79
| 7086 | 90.18 | 87.7 | 6494.02 | -371.86 | 279.73
| 7180 | 90.22 | 89.1 | 6493.69 | -369.23 | 373.69
| 7275 | 89.97 | 90.89 | 6493.53 | -369.22 | 468.69
| 7370 | 89.91 | 90.79 | 6493.63 | -370.62 | 563.68
| 7464 | 89.69 | 90.98 | 6493.96 | -372.07 | 657.67
| 7559 | 90.06 | 90.83 | 6494.16 | -373.57 | 752.66
| 7653 | 90.09 | 88.63 | 6494.04 | -373.12 | 846.65
| 7747 | 90.12 | 89.27 | 6493.87 | -371.4 | 940.63
| 7842 | 89.94 | 89.55 | 6493.82 | -370.42 | 1035.63
| 7937 | 90.15 | 89.85 | 6493.75 | -369.93 | 1130.63
| 8031 | 90.09 | 89.76 | 6493.55 | -369.61 | 1224.62
| 8126 | 90.09 | 89.59 | 6493.4 | -369.07 | 1319.62
| 8220 | 90.18 | 89.52 | 6493.18 | -368.34 | 1413.62
| 8315 | 90.15 | 90 | 6492.9 | -367.94 | 1508.62
| 8410 | 89.97 | 89.89 | 6492.8 | -367.85 | 1603.62
| 8504 | 90 | 89.14 | 6492.83 | -367.05 | 1697.61
| 8599 | 89.97 | 88.59 | 6492.85 | -365.17 | 1792.6
| 8693 | 89.91 | 88.31 | 6492.95 | -362.63 | 1886.56
| 8788 | 89.97 | 88.42 | 6493.05 | -359.92 | 1981.52
| 8882 | 90.09 | 88.85 | 6493 | -357.68 | 2075.5
| 8977 | 90.28 | 88 | 6492.7 | -355.07 | 2170.46
| 9072 | 90.25 | 85.93 | 6492.26 | -350.04 | 2265.32
| 9166 | 90.09 | 84.31 | 6491.98 | -342.04 | 2358.97
| 9261 | 89.97 | 85.11 | 6491.93 | -333.28 | 2453.57
| 9356 | 90.06 | 89.91 | 6491.9 | -329.16 | 2548.45
| 9450 | 90.03 | 88.58 | 6491.83 | -327.92 | 2642.44
| 9545 | 90.03 | 86.54 | 6491.78 | -323.87 | 2737.35
| 9639 | 90.12 | 86.73 | 6491.66 | -318.36 | 2831.19
| 9733 | 90.12 | 88.44 | 6491.46 | -314.4 | 2925.1
| 9828 | 90.34 | 90.36 | 6491.08 | -313.4 | 3020.09
| 9922 | 90.37 | 89.23 | 6490.5 | -313.07 | 3114.09
| 10017 | 90.34 | 89.3 | 6489.91 | -311.85 | 3209.08
| 10111 | 90.31 | 88.22 | 6489.37 | -309.81 | 3303.05
| 10206 | 90.43 | 89.32 | 6488.76 | -307.77 | 3398.03
| 10301 | 90.18 | 89.75 | 6488.25 | -307 | 3493.02
| 10395 | 90.34 | 91.17 | 6487.83 | -307.76 | 3587.01
| 10490 | 90.37 | 92.97 | 6487.24 | -311.19 | 3681.95
| 10584 | 90.03 | 89.07 | 6486.91 | -312.86 | 3775.91
| 10679 | 90.31 | 87.41 | 6486.63 | -309.94 | 3870.86
| 10774 | 90.31 | 88.23 | 6486.12 | -306.33 | 3965.79
| 10868 | 90.12 | 89 | 6485.76 | -304.06 | 4059.77
| 10963 | 90.12 | 89.82 | 6485.56 | -303.08 | 4154.76
| 11058 | 90.18 | 91.12 | 6485.31 | -303.86 | 4249.75
| 11152 | 90.4 | 89.38 | 6484.84 | -304.27 | 4343.75
| 11247 | 90.25 | 89.11 | 6484.3 | -303.02 | 4438.74
| 11341 | 90.37 | 89.14 | 6483.79 | -301.58 | 4532.73
| 11435 | 90.25 | 88.7 | 6483.28 | -299.81 | 4626.71
| 11530 | 90.25 | 89.02 | 6482.87 | -297.92 | 4721.69
| 11625 | 90.22 | 90.23 | 6482.48 | -297.3 | 4816.68
| 11719 | 90.37 | 90.28 | 6481.99 | -297.72 | 4910.68
| 11814 | 90.25 | 90.25 | 6481.48 | -298.16 | 5005.68
| 11909 | 90.15 | 90.13 | 6481.15 | -298.47 | 5100.68
| 12003 | 90.09 | 89.47 | 6480.95 | -298.14 | 5194.68
| 12097 | 90.09 | 90.36 | 6480.8 | -298 | 5288.67
| 12192 | 90.09 | 88.24 | 6480.66 | -296.84 | 5383.66
| 12286 | 90.37 | 86.65 | 6480.28 | -292.65 | 5477.56
| 12381 | 90.25 | 84.96 | 6479.76 | -285.7 | 5572.31
| 12475 | 90.25 | 86.2 | 6479.35 | -278.46 | 5666.02
| 12570 | 90.31 | 87.37 | 6478.89 | -273.13 | 5760.87
| 12665 | 90.15 | 87.66 | 6478.51 | -269.01 | 5855.78
| 12759 | 89.94 | 91.6 | 6478.43 | -268.41 | 5949.76
| 12854 | 89.82 | 95.14 | 6478.63 | -273.99 | 6044.58
| 12948 | 89.78 | 93.92 | 6478.96 | -281.41 | 6138.28
| 13043 | 89.69 | 94.86 | 6479.4 | -288.69 | 6233
| 13138 | 89.54 | 93.86 | 6480.04 | -295.91 | 6327.73
| 13232 | 90.12 | 91.47 | 6480.32 | -300.28 | 6421.62
| 13327 | 90.34 | 90.62 | 6479.94 | -302.01 | 6516.6
| 13422 | 90.28 | 93.38 | 6479.42 | -305.33 | 6611.53
| 13515 | 90.37 | 92.69 | 6478.9 | -310.25 | 6704.4
| 13610 | 90.55 | 90.26 | 6478.13 | -312.69 | 6799.36
| 13704 | 90.46 | 89.75 | 6477.3 | -312.7 | 6893.35
| 13799 | 90.06 | 88.45 | 6476.87 | -311.21 | 6988.34
| 13894 | 90.31 | 87.51 | 6476.57 | -307.86 | 7083.28
| 13988 | 89.97 | 86.64 | 6476.34 | -303.06 | 7177.15
| 14083 | 90.03 | 86.6 | 6476.34 | -297.46 | 7271.99
| 14178 | 90.18 | 84.98 | 6476.16 | -290.49 | 7366.73
| 14272 | 90.03 | 83.92 | 6475.99 | -281.4 | 7460.29
| 14367 | 90 | 82.04 | 6475.97 | -269.79 | 7554.57
| 14461 | 89.94 | 82.28 | 6476.01 | -256.97 | 7647.69
| 14556 | 90.15 | 84.07 | 6475.94 | -245.68 | 7742.01
| 14651 | 90 | 84.86 | 6475.82 | -236.51 | 7836.57
| 14745 | 90.09 | 85.39 | 6475.74 | -228.53 | 7930.23
| 14840 | 89.97 | 86.94 | 6475.69 | -222.17 | 8025.01
| 14934 | 90.06 | 88.38 | 6475.67 | -218.33 | 8118.93
| 15029 | 90.09 | 89.6 | 6475.54 | -216.66 | 8213.92
| 15123 | 90.03 | 89.01 | 6475.44 | -215.52 | 8307.91
| 15218 | 89.91 | 89.69 | 6475.49 | -214.44 | 8402.9
| 15312 | 90.12 | 90.17 | 6475.47 | -214.33 | 8496.9
| 15407 | 90.06 | 89.98 | 6475.32 | -214.45 | 8591.9
| 15501 | 90.22 | 90.59 | 6475.09 | -214.92 | 8685.9
| 15596 | 90.18 | 92.2 | 6474.76 | -217.23 | 8780.87
| 15691 | 90.28 | 92.88 | 6474.38 | -221.44 | 8875.77
| 15785 | 90.31 | 93.22 | 6473.89 | -226.44 | 8969.64
| 15880 | 90.22 | 91.25 | 6473.45 | -230.15 | 9064.56
| 15975 | 90.12 | 90.33 | 6473.17 | -231.46 | 9159.55
| 16069 | 90.09 | 89.48 | 6473 | -231.3 | 9253.55
| 16164 | 90.15 | 89.67 | 6472.8 | -230.6 | 9348.55
| 16258 | 90.31 | 86.83 | 6472.42 | -227.73 | 9442.49
| 16353 | 90.06 | 86.81 | 6472.12 | -222.46 | 9537.34
| 16447 | 90.18 | 87.92 | 6471.92 | -218.14 | 9631.24
| 16542 | 90.28 | 87.04 | 6471.54 | -213.96 | 9726.15
| 16637 | 90.22 | 88.4 | 6471.12 | -210.18 | 9821.07
| 16731 | 90.03 | 88.5 | 6470.92 | -207.64 | 9915.04
| 16826 | 90.28 | 87.49 | 6470.66 | -204.31 | 10009.98
| 16920 | 90.28 | 87.56 | 6470.2 | -200.25 | 10103.89
| 17015 | 90.37 | 86.01 | 6469.66 | -194.93 | 10198.73
| 17090 | 90.25 | 84.41 | 6469.26 | -188.66 | 10273.47
| 17114 | 90.25 | 84.41 | 6469.15 | -186.33 | 10297.35

## Lookup (hidden)
North Reference | RetunValue | Grid Type | ReturnValue | Deviation Indicator | ReturnValue
| 3 |  | 5 |  | 4
True |  | SPCS-Colorado Central-NAD27 |  | Directional
Grid |  | SPCS-Colorado Central-NAD83 |  | High Angle
|  | SPCS-Colorado North-NAD27 |  | Horizontal
SPCS-Colorado North-NAD83
SPCS-Colorado South-NAD27
SPCS-Colorado South-NAD83
UTM-Zone 12 NAD27
UTM-Zone 12 NAD83
UTM-Zone 13 NAD27
UTM-Zone 13 NAD83