## Data
Header Information | measured depth (ft) | inclination (°) | azimuth (°) | true vertical depth (ft) | northing +N/-S (ft) | easting +E/-W (ft)
Operator Name | 0 | 0 | 144.93 | 0 | 0 | 0
NOBLE | 30 | 0 | 144.93 | 30 | 0 | 0
Operator Number | 84 | 0.04 | 144.93 | 84 | -0.02 | 0.01
100322 | 177 | 0.32 | 40.14 | 177 | 0.16 | 0.2
Well Name and Number | 270 | 1.23 | 19.89 | 269.99 | 1.29 | 0.7
Wells Ranch BB11-682 | 364 | 0.69 | 357.63 | 363.98 | 2.81 | 1.02
API Number (if available) | 459 | 0.3 | 17.2 | 458.97 | 3.62 | 1.07
05-123-44969 | 553 | 0.11 | 104.72 | 552.97 | 3.83 | 1.23
Location: QQ SEC TWP RGE | 648 | 0.62 | 42.58 | 647.97 | 4.18 | 1.67
NWNW, SEC.11-T5N-R63W | 742 | 0.34 | 50.39 | 741.97 | 4.74 | 2.23
Citing Type: Planned or Actual | 837 | 0.83 | 68.55 | 836.96 | 5.17 | 3.09
Actual | 931 | 0.44 | 92.07 | 930.96 | 5.4 | 4.08
Deviation Indicator | 1026 | 0.26 | 67.16 | 1025.95 | 5.47 | 4.64
Horizontal | 1121 | 0.3 | 92.59 | 1120.95 | 5.55 | 5.09
North Reference | 1215 | 0.49 | 80.27 | 1214.95 | 5.6 | 5.73
Grid | 1310 | 0.23 | 124.95 | 1309.95 | 5.56 | 6.29
Grid Type | 1404 | 0.19 | 177.14 | 1403.95 | 5.3 | 6.45
SPCS-Colorado North-NAD83 | 1499 | 0.18 | 94.66 | 1498.95 | 5.13 | 6.61
| 1593 | 0.23 | 164.89 | 1592.95 | 4.94 | 6.8
| 1688 | 0.54 | 194.1 | 1687.95 | 4.32 | 6.75
| 1783 | 0.41 | 237.56 | 1782.94 | 3.7 | 6.35
| 1877 | 0.21 | 48.62 | 1876.94 | 3.63 | 6.2
| 1936 | 0.43 | 45.83 | 1935.94 | 3.86 | 6.43
| 1979 | 0.56 | 28.6 | 1978.94 | 4.16 | 6.65
| 2074 | 2.1 | 291.09 | 2073.92 | 5.19 | 5.25
| 2168 | 4.97 | 286.82 | 2167.73 | 6.99 | -0.26
| 2263 | 6.38 | 299.59 | 2262.26 | 10.79 | -8.79
| 2357 | 7.12 | 297.83 | 2355.61 | 16.09 | -18.48
| 2452 | 8.05 | 290.87 | 2449.78 | 21.2 | -29.9
| 2547 | 8.03 | 280.31 | 2543.85 | 24.76 | -42.65
| 2641 | 8.25 | 272.09 | 2636.91 | 26.18 | -55.85
| 2735 | 8.67 | 271 | 2729.89 | 26.55 | -69.67
| 2830 | 8.83 | 264.27 | 2823.78 | 25.95 | -84.08
| 2924 | 8.73 | 262.28 | 2916.68 | 24.27 | -98.33
| 3019 | 8.87 | 270.53 | 3010.57 | 23.37 | -112.8
| 3114 | 8.82 | 276.79 | 3104.44 | 24.3 | -127.36
| 3208 | 8.68 | 283.93 | 3197.35 | 26.86 | -141.4
| 3303 | 8.61 | 291.05 | 3291.27 | 31.14 | -154.99
| 3398 | 8.59 | 293.7 | 3385.2 | 36.54 | -168.12
| 3492 | 8.84 | 300.43 | 3478.12 | 43.02 | -180.78
| 3587 | 8.93 | 299.11 | 3571.98 | 50.31 | -193.52
| 3681 | 8.75 | 291.72 | 3664.87 | 56.5 | -206.53
| 3775 | 8.92 | 286.96 | 3757.75 | 61.28 | -220.15
| 3870 | 8.81 | 281.66 | 3851.62 | 64.89 | -234.32
| 3964 | 8.55 | 279.77 | 3944.54 | 67.54 | -248.25
| 4059 | 8.75 | 277.98 | 4038.46 | 69.74 | -262.37
| 4154 | 8.69 | 273.17 | 4132.37 | 71.14 | -276.69
| 4248 | 8.57 | 271.03 | 4225.3 | 71.66 | -290.78
| 4343 | 8.94 | 269.37 | 4319.2 | 71.7 | -305.24
| 4437 | 8.64 | 266.66 | 4412.09 | 71.21 | -319.59
| 4532 | 8.68 | 270.3 | 4506.01 | 70.83 | -333.89
| 4627 | 8.58 | 272.86 | 4599.93 | 71.22 | -348.13
| 4721 | 8.66 | 280.63 | 4692.88 | 72.88 | -362.09
| 4816 | 8.63 | 293.97 | 4786.81 | 77.09 | -375.63
| 4910 | 8.91 | 299.85 | 4879.71 | 83.58 | -388.39
| 5005 | 8.59 | 307.27 | 4973.61 | 91.54 | -400.42
| 5099 | 8.55 | 322.76 | 5066.57 | 101.36 | -410.24
| 5194 | 8.73 | 329.91 | 5160.49 | 113.22 | -418.13
| 5289 | 8.66 | 321.35 | 5254.41 | 125.04 | -426.21
| 5383 | 9.76 | 304.45 | 5347.21 | 135.08 | -437.2
| 5478 | 9.97 | 288.95 | 5440.82 | 142.3 | -451.62
| 5572 | 10.42 | 277.26 | 5533.35 | 146.02 | -467.75
| 5667 | 10.49 | 263.24 | 5626.79 | 146.09 | -484.86
| 5762 | 10.4 | 257.46 | 5720.21 | 143.21 | -501.82
| 5856 | 9.29 | 261.56 | 5812.83 | 140.25 | -517.61
| 5951 | 7.56 | 286.82 | 5906.83 | 140.94 | -531.18
| 6045 | 7.63 | 29.6 | 6000.34 | 148.18 | -534.03
| 6139 | 14.79 | 72.24 | 6092.63 | 157.29 | -519.48
| 6234 | 18.49 | 92.92 | 6183.71 | 160.22 | -492.85
| 6329 | 26.68 | 91.06 | 6271.35 | 159.06 | -456.42
| 6423 | 33.56 | 88.72 | 6352.62 | 159.25 | -409.29
| 6518 | 42.16 | 87.82 | 6427.55 | 161.05 | -351.07
| 6613 | 49.98 | 87.18 | 6493.41 | 164.06 | -282.77
| 6707 | 60.04 | 87.57 | 6547.24 | 167.57 | -205.94
| 6802 | 68.26 | 88.43 | 6588.63 | 170.52 | -120.57
| 6896 | 74.26 | 88.68 | 6618.81 | 172.76 | -31.62
| 6991 | 80.98 | 88.65 | 6639.17 | 174.93 | 61.09
| 7086 | 90.71 | 87.4 | 6646.04 | 178.19 | 155.67
| 7180 | 89.75 | 83.8 | 6645.67 | 185.4 | 249.37
| 7274 | 89.11 | 87.54 | 6646.6 | 192.5 | 343.08
| 7369 | 89.02 | 90.97 | 6648.15 | 193.73 | 438.05
| 7464 | 89.2 | 90.38 | 6649.63 | 192.62 | 533.03
| 7558 | 89.17 | 89.04 | 6650.97 | 193.09 | 627.02
| 7652 | 89.17 | 88.98 | 6652.33 | 194.71 | 720.99
| 7747 | 89.69 | 89.82 | 6653.27 | 195.71 | 815.98
| 7842 | 89.97 | 90.06 | 6653.55 | 195.81 | 910.98
| 7936 | 89.94 | 91.41 | 6653.63 | 194.6 | 1004.97
| 8031 | 89.85 | 90.27 | 6653.8 | 193.21 | 1099.96
| 8125 | 89.94 | 89.62 | 6653.97 | 193.3 | 1193.96
| 8220 | 90.12 | 88.85 | 6653.93 | 194.57 | 1288.95
| 8315 | 90.25 | 88.01 | 6653.62 | 197.17 | 1383.91
| 8409 | 90.22 | 86.81 | 6653.23 | 201.42 | 1477.81
| 8504 | 90.43 | 86.54 | 6652.69 | 206.93 | 1572.65
| 8598 | 90.4 | 85.32 | 6652.01 | 213.6 | 1666.41
| 8693 | 90.43 | 85.6 | 6651.32 | 221.12 | 1761.11
| 8787 | 90.49 | 86.47 | 6650.57 | 227.62 | 1854.88
| 8882 | 90.43 | 86.36 | 6649.81 | 233.56 | 1949.69
| 8977 | 90.46 | 87.05 | 6649.07 | 239.02 | 2044.53
| 9071 | 90.77 | 88.4 | 6648.06 | 242.75 | 2138.45
| 9166 | 90.68 | 88.63 | 6646.86 | 245.21 | 2233.41
| 9261 | 90.65 | 89.24 | 6645.76 | 246.98 | 2328.39
| 9355 | 90.55 | 88.67 | 6644.77 | 248.69 | 2422.37
| 9450 | 90.71 | 88.38 | 6643.73 | 251.14 | 2517.33
| 9544 | 89.82 | 89.01 | 6643.29 | 253.28 | 2611.3
| 9639 | 89.97 | 91.29 | 6643.47 | 253.03 | 2706.29
| 9733 | 89.75 | 90.52 | 6643.7 | 251.55 | 2800.28
| 9827 | 89.69 | 90.46 | 6644.16 | 250.74 | 2894.28
| 9922 | 89.57 | 89.31 | 6644.77 | 250.93 | 2989.27
| 10017 | 89.66 | 88.26 | 6645.41 | 252.95 | 3084.25
| 10111 | 89.48 | 87.88 | 6646.11 | 256.11 | 3178.19
| 10206 | 89.48 | 88.57 | 6646.98 | 259.05 | 3273.14
| 10300 | 89.54 | 88.86 | 6647.78 | 261.16 | 3367.11
| 10395 | 89.48 | 90.2 | 6648.59 | 261.94 | 3462.11
| 10490 | 89.45 | 92.1 | 6649.48 | 260.04 | 3557.08
| 10584 | 89.97 | 92.35 | 6649.95 | 256.39 | 3651.01
| 10679 | 90.25 | 89.67 | 6649.77 | 254.71 | 3745.98
| 10773 | 90.74 | 87.84 | 6648.96 | 256.75 | 3839.95
| 10868 | 90.12 | 87.18 | 6648.25 | 260.88 | 3934.86
| 10962 | 89.97 | 88.89 | 6648.17 | 264.1 | 4028.8
| 11057 | 90.22 | 86.91 | 6648.02 | 267.58 | 4123.73
| 11152 | 90.43 | 85.12 | 6647.48 | 274.19 | 4218.5
| 11246 | 90 | 83.66 | 6647.12 | 283.38 | 4312.04
| 11341 | 90 | 85.76 | 6647.12 | 292.13 | 4406.63
| 11435 | 89.88 | 89.78 | 6647.22 | 295.79 | 4500.54
| 11530 | 89.85 | 90.51 | 6647.45 | 295.55 | 4595.54
| 11624 | 89.97 | 90.43 | 6647.59 | 294.78 | 4689.54
| 11719 | 90.25 | 90.96 | 6647.41 | 293.63 | 4784.53
| 11813 | 89.88 | 91.22 | 6647.3 | 291.84 | 4878.51
| 11908 | 89.82 | 91.64 | 6647.55 | 289.47 | 4973.48
| 12003 | 89.45 | 90.3 | 6648.16 | 287.86 | 5068.46
| 12097 | 89.38 | 89.94 | 6649.12 | 287.66 | 5162.46
| 12191 | 89.38 | 89.82 | 6650.14 | 287.86 | 5256.45
| 12286 | 89.35 | 90.49 | 6651.19 | 287.6 | 5351.45
| 12381 | 89.42 | 91.5 | 6652.21 | 285.95 | 5446.43
| 12475 | 89.45 | 93.06 | 6653.14 | 282.21 | 5540.34
| 12570 | 89.91 | 92.75 | 6653.67 | 277.4 | 5635.22
| 12664 | 89.85 | 91.77 | 6653.86 | 273.69 | 5729.15
| 12759 | 89.97 | 89.11 | 6654.01 | 272.96 | 5824.13
| 12853 | 89.88 | 88.19 | 6654.13 | 275.18 | 5918.11
| 12948 | 90.49 | 89.04 | 6653.83 | 277.47 | 6013.08
| 13042 | 90.55 | 87.41 | 6652.97 | 280.39 | 6107.03
| 13137 | 90.46 | 85.37 | 6652.14 | 286.37 | 6201.83
| 13232 | 90.49 | 86.22 | 6651.35 | 293.33 | 6296.57
| 13327 | 90.52 | 85.65 | 6650.51 | 300.07 | 6391.33
| 13421 | 90.37 | 84.69 | 6649.78 | 307.98 | 6484.99
| 13516 | 90.43 | 82.17 | 6649.12 | 318.85 | 6579.35
| 13611 | 90.46 | 82.9 | 6648.38 | 331.19 | 6673.54
| 13705 | 90.4 | 83.9 | 6647.68 | 341.99 | 6766.92
| 13800 | 90.46 | 85.15 | 6646.96 | 351.06 | 6861.48
| 13895 | 90.83 | 86.87 | 6645.89 | 357.67 | 6956.24
| 13989 | 90.8 | 86.85 | 6644.56 | 362.82 | 7050.09
| 14084 | 91.23 | 88.66 | 6642.87 | 366.54 | 7145
| 14179 | 91.17 | 91.26 | 6640.88 | 366.6 | 7239.97
| 14273 | 90.98 | 92.7 | 6639.12 | 363.36 | 7333.89
| 14368 | 91.02 | 93.33 | 6637.46 | 358.36 | 7428.75
| 14463 | 90.95 | 94.38 | 6635.83 | 351.97 | 7523.52
| 14557 | 90.86 | 93.28 | 6634.34 | 345.7 | 7617.29
| 14652 | 90.22 | 91.42 | 6633.45 | 341.8 | 7712.2
| 14746 | 90.18 | 91.23 | 6633.12 | 339.63 | 7806.18
| 14841 | 90.09 | 90.81 | 6632.9 | 337.94 | 7901.16
| 14935 | 90.03 | 87.92 | 6632.8 | 338.98 | 7995.15
| 15030 | 89.97 | 88.7 | 6632.8 | 341.78 | 8090.11
| 15124 | 89.72 | 89.83 | 6633.05 | 342.99 | 8184.1
| 15219 | 89.66 | 88.91 | 6633.57 | 344.03 | 8279.09
| 15313 | 89.78 | 88.76 | 6634.03 | 345.94 | 8373.07
| 15408 | 89.69 | 88.2 | 6634.47 | 348.46 | 8468.03
| 15502 | 89.57 | 85.96 | 6635.07 | 353.25 | 8561.9
| 15597 | 89.91 | 83.9 | 6635.5 | 361.64 | 8656.52
| 15692 | 89.85 | 84.82 | 6635.7 | 370.98 | 8751.06
| 15786 | 89.29 | 88.06 | 6636.41 | 376.82 | 8844.87
| 15881 | 90 | 90.76 | 6637 | 377.79 | 8939.85
| 15976 | 89.91 | 89.8 | 6637.07 | 377.33 | 9034.85
| 16070 | 90.09 | 89.18 | 6637.07 | 378.17 | 9128.84
| 16165 | 90.98 | 89.75 | 6636.18 | 379.05 | 9223.83
| 16259 | 91.38 | 90.31 | 6634.25 | 379 | 9317.81
| 16354 | 91.42 | 90.04 | 6631.93 | 378.71 | 9412.78
| 16448 | 91.32 | 89.47 | 6629.68 | 379.12 | 9506.76
| 16543 | 91.23 | 87.77 | 6627.57 | 381.4 | 9601.7
| 16638 | 91.51 | 86.98 | 6625.29 | 385.75 | 9696.57
| 16732 | 91.35 | 87.23 | 6622.95 | 390.5 | 9790.43
| 16827 | 91.42 | 83.68 | 6620.65 | 398.02 | 9885.08
| 16921 | 90.49 | 85.92 | 6619.09 | 406.54 | 9978.68
| 17016 | 89.75 | 92.33 | 6618.89 | 407.99 | 10073.62
| 17110 | 90.06 | 97.54 | 6619.04 | 399.91 | 10167.23
| 17205 | 89.45 | 92.72 | 6619.45 | 391.42 | 10261.82
| 17237 | 89.45 | 92.72 | 6619.76 | 389.9 | 10293.79

## Lookup (hidden)
North Reference | RetunValue | Grid Type | ReturnValue | Deviation Indicator | ReturnValue
| 3 |  | 5 |  | 4
True |  | SPCS-Colorado Central-NAD27 |  | Directional
Grid |  | SPCS-Colorado Central-NAD83 |  | High Angle
|  | SPCS-Colorado North-NAD27 |  | Horizontal
SPCS-Colorado North-NAD83
SPCS-Colorado South-NAD27
SPCS-Colorado South-NAD83
UTM-Zone 12 NAD27
UTM-Zone 12 NAD83
UTM-Zone 13 NAD27
UTM-Zone 13 NAD83