## Data
Header Information | measured depth (ft) | inclination (°) | azimuth (°) | true vertical depth (ft) | northing +N/-S (ft) | easting +E/-W (ft)
Operator Name | 0 | 0 | 58.58 | 0 | 0 | 0
NOBLE | 84 | 1.16 | 58.58 | 83.99 | 0.44 | 0.73
Operator Number | 178 | 1.15 | 57.24 | 177.98 | 1.45 | 2.33
100322 | 269 | 1.25 | 49.72 | 268.96 | 2.59 | 3.86
Well Name and Number | 364 | 0.92 | 49.08 | 363.94 | 3.76 | 5.22
WELLS RANCH BB11-627 | 458 | 0.93 | 49.09 | 457.93 | 4.75 | 6.37
API Number (if available) | 553 | 0.18 | 357.53 | 552.92 | 5.4 | 6.95
05-123-44949 | 648 | 0.45 | 5.54 | 647.92 | 5.92 | 6.98
Location: QQ SEC TWP RGE | 742 | 0.28 | 118.39 | 741.92 | 6.18 | 7.21
SWSW, SEC.11-T5N-R63W | 837 | 0.31 | 355.73 | 836.92 | 6.33 | 7.4
Citing Type: Planned or Actual | 931 | 0.17 | 287.47 | 930.92 | 6.62 | 7.25
Actual | 1026 | 0.32 | 47.99 | 1025.92 | 6.84 | 7.31
Deviation Indicator | 1121 | 0.48 | 67.23 | 1120.91 | 7.17 | 7.87
Horizontal | 1215 | 0.19 | 38.62 | 1214.91 | 7.45 | 8.33
North Reference | 1310 | 0.25 | 347.85 | 1309.91 | 7.77 | 8.39
Grid | 1405 | 0.38 | 57.55 | 1404.91 | 8.15 | 8.61
Grid Type | 1500 | 0.21 | 82.6 | 1499.91 | 8.34 | 9.05
SPCS-Colorado North-NAD83 | 1594 | 0.49 | 30.22 | 1593.91 | 8.71 | 9.42
| 1689 | 0.29 | 55.2 | 1688.91 | 9.2 | 9.82
| 1783 | 0.14 | 226.73 | 1782.91 | 9.25 | 9.94
| 1878 | 0.17 | 245.47 | 1877.91 | 9.11 | 9.72
| 1953 | 0.59 | 163.22 | 1952.9 | 8.7 | 9.73
| 1979 | 0.79 | 133.23 | 1978.9 | 8.45 | 9.9
| 2073 | 0.11 | 279.05 | 2072.9 | 8.02 | 10.29
| 2168 | 0.06 | 127.5 | 2167.9 | 8 | 10.23
| 2262 | 1.33 | 321.45 | 2261.89 | 8.82 | 9.59
| 2356 | 3.75 | 316.65 | 2355.79 | 11.91 | 6.8
| 2451 | 5.58 | 304.83 | 2450.48 | 16.81 | 0.88
| 2546 | 7.45 | 305.22 | 2544.86 | 23 | -7.94
| 2640 | 9.57 | 302.71 | 2637.82 | 30.74 | -19.5
| 2735 | 10.21 | 300.04 | 2731.41 | 39.22 | -33.43
| 2829 | 10.21 | 287.9 | 2823.93 | 45.95 | -48.57
| 2924 | 10.12 | 280.08 | 2917.44 | 50 | -64.8
| 3019 | 10.22 | 280.56 | 3010.95 | 53.01 | -81.31
| 3113 | 10.03 | 280.84 | 3103.48 | 56.08 | -97.54
| 3207 | 9.98 | 285.65 | 3196.06 | 59.81 | -113.43
| 3302 | 10.05 | 291.06 | 3289.61 | 65.01 | -129.09
| 3397 | 10.09 | 297.01 | 3383.15 | 71.77 | -144.24
| 3491 | 10.72 | 298.41 | 3475.6 | 79.67 | -159.27
| 3586 | 10.77 | 295.76 | 3568.94 | 87.73 | -175.03
| 3680 | 10.67 | 285.28 | 3661.31 | 93.84 | -191.34
| 3775 | 10.74 | 277.71 | 3754.66 | 97.35 | -208.59
| 3869 | 10.75 | 275.38 | 3847.01 | 99.34 | -226
| 3964 | 10.72 | 280.84 | 3940.35 | 101.84 | -243.5
| 4058 | 10.68 | 282.85 | 4032.72 | 105.42 | -260.58
| 4153 | 10.66 | 283.91 | 4126.07 | 109.49 | -277.69
| 4342 | 9.88 | 297.47 | 4312.07 | 121.17 | -309.05
| 4437 | 9.91 | 302.26 | 4405.66 | 129.29 | -323.2
| 4532 | 9.91 | 306.15 | 4499.24 | 138.48 | -336.71
| 4626 | 10.1 | 310.47 | 4591.82 | 148.6 | -349.51
| 4721 | 9.85 | 312.42 | 4685.38 | 159.49 | -361.85
| 4815 | 9.88 | 310.56 | 4777.99 | 170.16 | -373.91
| 4910 | 10.21 | 300.95 | 4871.54 | 179.79 | -387.32
| 5005 | 10.16 | 292.62 | 4965.05 | 187.34 | -402.28
| 5099 | 9.36 | 292.48 | 5057.69 | 193.45 | -417
| 5194 | 9.07 | 293.87 | 5151.46 | 199.44 | -430.98
| 5289 | 9.78 | 293.78 | 5245.18 | 205.72 | -445.21
| 5383 | 9.83 | 295.28 | 5337.81 | 212.37 | -459.77
| 5478 | 9.73 | 291.37 | 5431.43 | 218.75 | -474.58
| 5573 | 9.69 | 285.41 | 5525.07 | 223.8 | -489.77
| 5667 | 10.04 | 285.3 | 5617.68 | 228.07 | -505.3
| 5762 | 10.02 | 287.99 | 5711.23 | 232.81 | -521.14
| 5856 | 5.18 | 338.32 | 5804.46 | 239.29 | -530.5
| 5951 | 8.35 | 47.73 | 5898.92 | 247.92 | -526.98
| 6045 | 16 | 70.11 | 5990.79 | 256.94 | -509.71
| 6139 | 21.54 | 89.42 | 6079.84 | 261.53 | -480.22
| 6234 | 29.4 | 94.96 | 6165.55 | 259.69 | -439.48
| 6328 | 37.88 | 94.22 | 6243.74 | 255.56 | -387.62
| 6423 | 46.13 | 95.81 | 6314.27 | 249.94 | -324.36
| 6518 | 55.27 | 90.8 | 6374.4 | 245.92 | -251.07
| 6612 | 64.13 | 84.05 | 6421.82 | 249.77 | -170.16
| 6707 | 75.12 | 85.82 | 6454.85 | 257.58 | -81.58
| 6802 | 80.38 | 89 | 6475 | 261.74 | 11.11
| 6896 | 89.75 | 88.68 | 6483.08 | 263.64 | 104.64
| 6991 | 90.22 | 86.56 | 6483.1 | 267.58 | 199.55
| 7086 | 90.8 | 87.47 | 6482.26 | 272.53 | 294.42
| 7180 | 91.2 | 86.96 | 6480.62 | 277.1 | 388.29
| 7275 | 90.37 | 87.7 | 6479.32 | 281.52 | 483.18
| 7369 | 90.15 | 89.44 | 6478.89 | 283.87 | 577.15
| 7464 | 89.66 | 88.62 | 6479.05 | 285.48 | 672.13
| 7559 | 89.17 | 88.99 | 6480.02 | 287.46 | 767.11
| 7653 | 88.8 | 89.64 | 6481.68 | 288.58 | 861.08
| 7748 | 90.71 | 92.72 | 6482.09 | 286.62 | 956.05
| 7842 | 90.06 | 94.34 | 6481.46 | 280.84 | 1049.86
| 7937 | 90.09 | 94.1 | 6481.33 | 273.85 | 1144.6
| 8031 | 90.15 | 91.7 | 6481.14 | 269.09 | 1238.48
| 8126 | 90.34 | 89.72 | 6480.73 | 267.91 | 1333.46
| 8220 | 90.34 | 87.42 | 6480.17 | 270.26 | 1427.43
| 8315 | 89.97 | 85.85 | 6479.91 | 275.83 | 1522.26
| 8410 | 90.52 | 85.52 | 6479.51 | 282.98 | 1616.99
| 8505 | 90.31 | 85.24 | 6478.82 | 290.63 | 1711.68
| 8599 | 90.52 | 85.79 | 6478.14 | 297.98 | 1805.39
| 8694 | 90.18 | 86.16 | 6477.56 | 304.65 | 1900.15
| 8789 | 90.25 | 87.91 | 6477.2 | 309.57 | 1995.02
| 8883 | 90.18 | 89.12 | 6476.85 | 312 | 2088.99
| 8978 | 90.18 | 89.92 | 6476.55 | 312.8 | 2183.98
| 9072 | 90.03 | 90.68 | 6476.38 | 312.31 | 2277.98
| 9167 | 90.03 | 90.76 | 6476.33 | 311.11 | 2372.97
| 9262 | 89.94 | 91.84 | 6476.35 | 308.96 | 2467.95
| 9356 | 89.94 | 92.84 | 6476.45 | 305.12 | 2561.87
| 9451 | 89.94 | 91.74 | 6476.55 | 301.32 | 2656.79
| 9545 | 89.97 | 92.09 | 6476.63 | 298.18 | 2750.74
| 9640 | 89.78 | 91.19 | 6476.83 | 295.46 | 2845.7
| 9735 | 90 | 90.22 | 6477.02 | 294.29 | 2940.69
| 9829 | 90.03 | 89.48 | 6476.99 | 294.54 | 3034.69
| 9924 | 90.09 | 89.52 | 6476.89 | 295.37 | 3129.68
| 10019 | 90.22 | 90.02 | 6476.63 | 295.75 | 3224.68
| 10113 | 90.09 | 90.12 | 6476.38 | 295.64 | 3318.68
| 10208 | 89.97 | 87.49 | 6476.33 | 297.62 | 3413.65
| 10302 | 90.74 | 84.31 | 6475.75 | 304.34 | 3507.4
| 10397 | 90.12 | 86.6 | 6475.04 | 311.86 | 3602.09
| 10492 | 90.4 | 90.22 | 6474.6 | 314.5 | 3697.03
| 10586 | 89.91 | 92.77 | 6474.35 | 312.05 | 3790.99
| 10681 | 90.52 | 90.49 | 6473.99 | 309.34 | 3885.95
| 10775 | 89.97 | 89.5 | 6473.59 | 309.35 | 3979.95
| 10870 | 90.52 | 90.17 | 6473.18 | 309.63 | 4074.94
| 10965 | 90.55 | 89.66 | 6472.3 | 309.77 | 4169.94
| 11060 | 91.26 | 88.73 | 6470.8 | 311.1 | 4264.92
| 11154 | 91.48 | 87.34 | 6468.55 | 314.32 | 4358.83
| 11249 | 91.57 | 85.8 | 6466.02 | 320.01 | 4453.63
| 11343 | 90.37 | 84.73 | 6464.43 | 327.76 | 4547.29
| 11438 | 90.46 | 85.78 | 6463.74 | 335.62 | 4641.96
| 11532 | 89.91 | 86.54 | 6463.44 | 341.92 | 4735.75
| 11627 | 90.34 | 87.24 | 6463.23 | 347.07 | 4830.6
| 11721 | 90 | 88.48 | 6462.95 | 350.58 | 4924.54
| 11816 | 90.03 | 89.03 | 6462.93 | 352.65 | 5019.51
| 11910 | 90.03 | 90.12 | 6462.88 | 353.34 | 5113.51
| 12005 | 90.15 | 90.61 | 6462.73 | 352.74 | 5208.51
| 12099 | 90.22 | 91.06 | 6462.43 | 351.37 | 5302.5
| 12194 | 90.09 | 91.56 | 6462.17 | 349.2 | 5397.47
| 12289 | 89.97 | 90.89 | 6462.12 | 347.16 | 5492.45
| 12383 | 89.85 | 90.35 | 6462.27 | 346.15 | 5586.44
| 12478 | 89.97 | 90.89 | 6462.42 | 345.12 | 5681.44
| 12572 | 89.66 | 92.28 | 6462.72 | 342.52 | 5775.4
| 12667 | 89.82 | 92.7 | 6463.15 | 338.39 | 5870.31
| 12761 | 89.75 | 92.75 | 6463.5 | 333.92 | 5964.2
| 12856 | 89.72 | 91.99 | 6463.94 | 330 | 6059.12
| 12950 | 89.88 | 91.25 | 6464.27 | 327.34 | 6153.08
| 13045 | 89.78 | 90.4 | 6464.55 | 325.97 | 6248.07
| 13140 | 89.88 | 88.6 | 6464.83 | 326.8 | 6343.06
| 13234 | 90.46 | 88.4 | 6464.56 | 329.26 | 6437.03
| 13329 | 90.06 | 88.49 | 6464.12 | 331.84 | 6531.99
| 13423 | 90.25 | 89.05 | 6463.87 | 333.86 | 6625.97
| 13518 | 90.31 | 90.07 | 6463.41 | 334.58 | 6720.96
| 13613 | 90.43 | 89.06 | 6462.79 | 335.31 | 6815.96
| 13707 | 90.4 | 89.23 | 6462.11 | 336.71 | 6909.94
| 13802 | 90.52 | 89.65 | 6461.35 | 337.64 | 7004.94
| 13897 | 90.52 | 89.8 | 6460.49 | 338.09 | 7099.93
| 13969 | 90.52 | 89.8 | 6459.83 | 338.34 | 7171.93

## Lookup (hidden)
North Reference | RetunValue | Grid Type | ReturnValue | Deviation Indicator | ReturnValue
| 3 |  | 5 |  | 4
True |  | SPCS-Colorado Central-NAD27 |  | Directional
Grid |  | SPCS-Colorado Central-NAD83 |  | High Angle
|  | SPCS-Colorado North-NAD27 |  | Horizontal
SPCS-Colorado North-NAD83
SPCS-Colorado South-NAD27
SPCS-Colorado South-NAD83
UTM-Zone 12 NAD27
UTM-Zone 12 NAD83
UTM-Zone 13 NAD27
UTM-Zone 13 NAD83