## Data
Header Information | measured depth (ft) | inclination (°) | azimuth (°) | true vertical depth (ft) | northing +N/-S (ft) | easting +E/-W (ft)
Operator Name | 0 | 0 | 168.9 | 0 | 0 | 0
NOBLE | 83.27 | 0.32 | 168.9 | 83.27 | -0.23 | 0.04
Operator Number | 178.88 | 0.19 | 136.18 | 178.88 | -0.6 | 0.21
100322 | 273.48 | 0.29 | 223.81 | 273.48 | -0.89 | 0.15
Well Name and Number | 367.36 | 0.3 | 331.6 | 367.36 | -0.85 | -0.13
WASTE MANAGEMENT Y23-776 | 462.38 | 0.37 | 350.25 | 462.38 | -0.32 | -0.3
API Number (if available) | 557.09 | 0.51 | 52.16 | 557.08 | 0.24 | -0.02
05-123-44847 | 651.54 | 0.45 | 56.5 | 651.53 | 0.7 | 0.62
Location: QQ SEC TWP RGE | 746.08 | 0.38 | 88.76 | 746.07 | 0.91 | 1.24
NWNW, SEC.11-T2N-R64W | 840.52 | 0.22 | 82.31 | 840.51 | 0.94 | 1.74
Citing Type: Planned or Actual | 935.2 | 0.28 | 138.78 | 935.19 | 0.79 | 2.07
Actual | 1029.79 | 0.32 | 150.16 | 1029.77 | 0.39 | 2.35
Deviation Indicator | 1124.14 | 0.03 | 54.07 | 1124.12 | 0.17 | 2.5
Horizontal | 1218.7 | 0.25 | 46.68 | 1218.68 | 0.33 | 2.67
North Reference | 1313.24 | 0.55 | 1.33 | 1313.22 | 0.93 | 2.83
Grid | 1407.72 | 0.39 | 22.32 | 1407.7 | 1.68 | 2.97
Grid Type | 1502.12 | 0.54 | 13.45 | 1502.1 | 2.41 | 3.19
SPCS-Colorado North-NAD83 | 1596.09 | 0.49 | 11.85 | 1596.06 | 3.23 | 3.38
| 1691.26 | 0.46 | 14.36 | 1691.23 | 4 | 3.56
| 1785.57 | 0.4 | 19.92 | 1785.54 | 4.67 | 3.76
| 1880.01 | 0.25 | 27 | 1879.97 | 5.17 | 3.97
| 1974.39 | 0.17 | 321.6 | 1974.35 | 5.46 | 3.97
| 2056 | 0.15 | 299.21 | 2055.96 | 5.61 | 3.81
| 2073 | 0.07 | 271.82 | 2072.96 | 5.62 | 3.78
| 2167 | 0.25 | 231.95 | 2166.96 | 5.49 | 3.56
| 2262 | 0.04 | 314.9 | 2261.96 | 5.39 | 3.37
| 2356 | 0.91 | 338.3 | 2355.96 | 6.11 | 3.07
| 2451 | 3.15 | 340.86 | 2450.89 | 9.27 | 1.94
| 2545 | 5.28 | 342.65 | 2544.63 | 15.84 | -0.2
| 2640 | 6.75 | 346.06 | 2639.11 | 25.43 | -2.85
| 2735 | 8.36 | 349.77 | 2733.28 | 37.65 | -5.42
| 2829 | 10.57 | 349.86 | 2825.99 | 52.86 | -8.15
| 2924 | 11.6 | 349.21 | 2919.22 | 70.82 | -11.48
| 3018 | 11.64 | 347.07 | 3011.3 | 89.35 | -15.37
| 3112 | 11.72 | 346.03 | 3103.35 | 107.86 | -19.79
| 3207 | 11.62 | 350.37 | 3196.39 | 126.65 | -23.72
| 3301 | 11.78 | 352.98 | 3288.43 | 145.51 | -26.48
| 3396 | 11.83 | 357.53 | 3381.43 | 164.86 | -28.08
| 3490 | 11.83 | 3.47 | 3473.43 | 184.11 | -27.92
| 3585 | 11.61 | 4.55 | 3566.45 | 203.36 | -26.57
| 3680 | 11.61 | 5.31 | 3659.51 | 222.41 | -24.93
| 3774 | 11.57 | 8.39 | 3751.59 | 241.15 | -22.67
| 3869 | 11.52 | 9.02 | 3844.67 | 259.94 | -19.8
| 3963 | 11.56 | 6.47 | 3936.77 | 278.57 | -17.26
| 4058 | 11.77 | 357.92 | 4029.82 | 297.71 | -16.54
| 4152 | 11.72 | 351.75 | 4121.85 | 316.74 | -18.26
| 4247 | 11.72 | 357.97 | 4214.88 | 335.94 | -19.99
| 4341 | 11.77 | 0.79 | 4306.91 | 355.06 | -20.19
| 4435 | 11.48 | 1.33 | 4398.98 | 374 | -19.84
| 4530 | 11.63 | 1.65 | 4492.06 | 393.03 | -19.35
| 4624 | 11.62 | 0.09 | 4584.13 | 411.96 | -19.06
| 4719 | 11.47 | 358.79 | 4677.21 | 430.97 | -19.25
| 4813 | 11.31 | 359.62 | 4769.35 | 449.54 | -19.5
| 4907 | 11.27 | 358.98 | 4861.54 | 467.94 | -19.73
| 5002 | 11.44 | 0.98 | 4954.68 | 486.64 | -19.73
| 5097 | 11.45 | 3.91 | 5047.79 | 505.47 | -18.93
| 5191 | 11.91 | 2.75 | 5139.84 | 524.46 | -17.83
| 5286 | 11.73 | 359.97 | 5232.83 | 543.91 | -17.36
| 5380 | 11.41 | 0.56 | 5324.92 | 562.76 | -17.28
| 5475 | 10.62 | 1.67 | 5418.17 | 580.91 | -16.93
| 5570 | 9.74 | 1.33 | 5511.67 | 597.69 | -16.49
| 5664 | 10.22 | 0.32 | 5604.25 | 613.98 | -16.26
| 5758 | 10.81 | 359.66 | 5696.67 | 631.14 | -16.26
| 5853 | 11.26 | 0.7 | 5789.91 | 649.32 | -16.2
| 5947 | 11.96 | 1.22 | 5881.99 | 668.23 | -15.88
| 6042 | 12.09 | 4.45 | 5974.9 | 687.99 | -14.9
| 6136 | 11.91 | 3.09 | 6066.85 | 707.49 | -13.61
| 6231 | 11.59 | 359.26 | 6159.86 | 726.83 | -13.21
| 6326 | 2.54 | 336.95 | 6254.05 | 738.33 | -14.16
| 6420 | 9 | 192.28 | 6347.72 | 733.05 | -16.55
| 6515 | 14.62 | 194.66 | 6440.68 | 714.17 | -21.16
| 6609 | 20.24 | 198.14 | 6530.33 | 687.22 | -29.24
| 6704 | 29.15 | 189.65 | 6616.58 | 648.7 | -38.25
| 6798 | 40.01 | 179.05 | 6693.93 | 595.72 | -41.6
| 6893 | 50.53 | 175.18 | 6760.7 | 528.44 | -38
| 6987 | 60.9 | 175.97 | 6813.58 | 451.11 | -32.05
| 7082 | 69.92 | 177.4 | 6853.07 | 364.96 | -27.1
| 7176 | 79.38 | 182.14 | 6877.94 | 274.45 | -26.82
| 7271 | 89.51 | 184.83 | 6887.13 | 180.2 | -32.58
| 7365 | 89.66 | 185.86 | 6887.81 | 86.61 | -41.34
| 7460 | 89.57 | 185.85 | 6888.45 | -7.89 | -51.03
| 7554 | 89.66 | 185.18 | 6889.08 | -101.45 | -60.06
| 7649 | 90.12 | 183.35 | 6889.26 | -196.19 | -67.13
| 7743 | 90 | 180.03 | 6889.16 | -290.13 | -69.9
| 7838 | 90.12 | 176.85 | 6889.06 | -385.08 | -67.31
| 7932 | 90.03 | 175.74 | 6888.94 | -478.89 | -61.24
| 8027 | 89.91 | 176.55 | 6888.99 | -573.67 | -54.85
| 8122 | 90.06 | 177.51 | 6889.02 | -668.54 | -49.93
| 8216 | 90 | 178.03 | 6888.97 | -762.47 | -46.27
| 8311 | 89.88 | 178.36 | 6889.07 | -857.42 | -43.28
| 8405 | 90.15 | 177.92 | 6889.04 | -951.37 | -40.23
| 8500 | 89.94 | 177.48 | 6888.97 | -1046.3 | -36.42
| 8595 | 89.85 | 176.63 | 6889.14 | -1141.17 | -31.53
| 8689 | 90.06 | 176.42 | 6889.21 | -1235 | -25.84
| 8784 | 90.12 | 177.07 | 6889.07 | -1329.84 | -20.44
| 8878 | 90.09 | 176.47 | 6888.89 | -1423.69 | -15.15
| 8973 | 90 | 176.17 | 6888.82 | -1518.5 | -9.05
| 9067 | 90.06 | 175.79 | 6888.77 | -1612.26 | -2.46
| 9162 | 89.94 | 176.17 | 6888.77 | -1707.03 | 4.2
| 9256 | 90.83 | 178.11 | 6888.14 | -1800.91 | 8.89
| 9351 | 90.95 | 179.11 | 6886.66 | -1895.87 | 11.19
| 9445 | 90.86 | 179.47 | 6885.18 | -1989.85 | 12.36
| 9540 | 89.85 | 178.63 | 6884.59 | -2084.83 | 13.93
| 9634 | 90.12 | 178.39 | 6884.61 | -2178.8 | 16.38
| 9729 | 90.22 | 178.75 | 6884.33 | -2273.77 | 18.75
| 9824 | 90.12 | 179.47 | 6884.05 | -2368.75 | 20.22
| 9918 | 90.03 | 179.82 | 6883.93 | -2462.75 | 20.81
| 10013 | 90 | 180.32 | 6883.9 | -2557.75 | 20.69
| 10107 | 90 | 181.35 | 6883.9 | -2651.74 | 19.32
| 10202 | 89.97 | 183.48 | 6883.93 | -2746.65 | 15.32
| 10297 | 89.85 | 182.66 | 6884.08 | -2841.51 | 10.23
| 10391 | 89.88 | 180.92 | 6884.3 | -2935.46 | 7.29
| 10486 | 90.06 | 177.7 | 6884.35 | -3030.44 | 8.44
| 10580 | 90.06 | 175.82 | 6884.25 | -3124.29 | 13.75
| 10675 | 89.97 | 178.12 | 6884.22 | -3219.15 | 18.77
| 10770 | 89.97 | 178.16 | 6884.27 | -3314.1 | 21.86
| 10864 | 89.88 | 178.24 | 6884.4 | -3408.05 | 24.81
| 10959 | 89.94 | 177.86 | 6884.55 | -3503 | 28.04
| 11053 | 90 | 177.72 | 6884.59 | -3596.93 | 31.67
| 11148 | 90 | 178.4 | 6884.59 | -3691.87 | 34.88
| 11242 | 90.12 | 179.03 | 6884.5 | -3785.85 | 36.99
| 11337 | 90.09 | 178.65 | 6884.32 | -3880.83 | 38.91
| 11431 | 89.97 | 177.96 | 6884.27 | -3974.79 | 41.69
| 11526 | 90.03 | 176.87 | 6884.27 | -4069.69 | 45.98
| 11620 | 89.97 | 177.7 | 6884.27 | -4163.58 | 50.43
| 11715 | 89.85 | 178.13 | 6884.42 | -4258.52 | 53.89
| 11809 | 90.12 | 178.73 | 6884.45 | -4352.49 | 56.46
| 11904 | 90.15 | 179.16 | 6884.22 | -4447.47 | 58.21
| 11998 | 90.15 | 179.91 | 6883.98 | -4541.46 | 58.97
| 12092 | 90.15 | 180.14 | 6883.73 | -4635.46 | 58.93
| 12187 | 90.18 | 181.2 | 6883.46 | -4730.46 | 57.82
| 12281 | 90.28 | 181.52 | 6883.08 | -4824.43 | 55.59
| 12376 | 90.25 | 181.87 | 6882.64 | -4919.39 | 52.78
| 12471 | 90.09 | 181.9 | 6882.36 | -5014.33 | 49.66
| 12565 | 90.15 | 182.24 | 6882.16 | -5108.27 | 46.26
| 12754 | 90.22 | 181.09 | 6881.55 | -5297.19 | 40.77
| 12849 | 90.49 | 180.06 | 6880.96 | -5392.18 | 39.82
| 12943 | 90.18 | 178.7 | 6880.41 | -5486.17 | 40.83
| 13038 | 90.12 | 177.12 | 6880.16 | -5581.1 | 44.3
| 13132 | 90.09 | 176.24 | 6879.99 | -5674.95 | 49.74
| 13227 | 90.25 | 176.36 | 6879.71 | -5769.75 | 55.87
| 13321 | 89.97 | 176.74 | 6879.53 | -5863.58 | 61.53
| 13416 | 90.22 | 176.42 | 6879.37 | -5958.41 | 67.2
| 13510 | 90.22 | 177.21 | 6879.01 | -6052.26 | 72.42
| 13605 | 90.25 | 177.96 | 6878.62 | -6147.17 | 76.42
| 13699 | 90.06 | 179.1 | 6878.37 | -6241.14 | 78.83
| 13794 | 90.18 | 177.65 | 6878.17 | -6336.1 | 81.53
| 13889 | 90.22 | 177.39 | 6877.84 | -6431.01 | 85.64
| 13983 | 90.12 | 177.36 | 6877.56 | -6524.91 | 89.94
| 14078 | 89.97 | 179.93 | 6877.48 | -6619.88 | 92.19
| 14172 | 90.09 | 180.97 | 6877.43 | -6713.87 | 91.45
| 14267 | 90.06 | 180.34 | 6877.31 | -6808.87 | 90.36
| 14361 | 90.06 | 179.37 | 6877.21 | -6902.86 | 90.6
| 14456 | 89.94 | 180.09 | 6877.21 | -6997.86 | 91.05
| 14550 | 90.25 | 180.68 | 6877.06 | -7091.86 | 90.42
| 14645 | 90.28 | 180.67 | 6876.62 | -7186.85 | 89.3
| 14739 | 89.82 | 179.68 | 6876.53 | -7280.85 | 89.01
| 14834 | 89.91 | 176.18 | 6876.76 | -7375.77 | 92.44
| 14928 | 90.18 | 174.12 | 6876.68 | -7469.43 | 100.39
| 15023 | 90 | 177.67 | 6876.53 | -7564.17 | 107.19
| 15117 | 90.09 | 178.73 | 6876.46 | -7658.13 | 110.14
| 15212 | 90.09 | 179.24 | 6876.31 | -7753.11 | 111.83
| 15307 | 90.12 | 179.65 | 6876.14 | -7848.1 | 112.75
| 15401 | 90.25 | 179.47 | 6875.83 | -7942.1 | 113.47
| 15495 | 90.03 | 179.43 | 6875.6 | -8036.1 | 114.37
| 15590 | 90.09 | 180.11 | 6875.51 | -8131.1 | 114.75
| 15685 | 90.15 | 178.65 | 6875.31 | -8226.09 | 115.78
| 15779 | 90.18 | 178.35 | 6875.04 | -8320.05 | 118.24
| 15874 | 90.25 | 178.79 | 6874.68 | -8415.02 | 120.61
| 15968 | 90.18 | 179.46 | 6874.33 | -8509.01 | 122.05
| 16063 | 90.18 | 179.99 | 6874.03 | -8604.01 | 122.5
| 16157 | 90.18 | 180.7 | 6873.73 | -8698.01 | 121.94
| 16252 | 90.18 | 182.38 | 6873.43 | -8792.97 | 119.38
| 16347 | 90.18 | 183.39 | 6873.14 | -8887.85 | 114.6
| 16441 | 90.22 | 183.01 | 6872.81 | -8981.7 | 109.35
| 16536 | 90.43 | 184.24 | 6872.27 | -9076.51 | 103.35
| 16630 | 89.88 | 183.12 | 6872.01 | -9170.31 | 97.31
| 16725 | 90.86 | 182.4 | 6871.4 | -9265.2 | 92.74
| 16819 | 89.97 | 179.21 | 6870.72 | -9359.17 | 91.42
| 16914 | 90.06 | 175.21 | 6870.69 | -9454.04 | 96.04
| 17008 | 89.97 | 176.34 | 6870.67 | -9547.78 | 102.97
| 17103 | 90.06 | 178.18 | 6870.65 | -9642.67 | 107.51
| 17197 | 89.94 | 179.68 | 6870.65 | -9736.65 | 109.27
| 17292 | 90 | 178.66 | 6870.7 | -9831.64 | 110.64
| 17386 | 90 | 177.39 | 6870.7 | -9925.58 | 113.88
| 17481 | 89.97 | 177.07 | 6870.72 | -10020.47 | 118.47
| 17575 | 90.06 | 176.93 | 6870.7 | -10114.34 | 123.39
| 17670 | 89.91 | 177.11 | 6870.72 | -10209.21 | 128.33
| 17764 | 89.88 | 176.9 | 6870.89 | -10303.08 | 133.24
| 17859 | 90 | 176.79 | 6870.99 | -10397.94 | 138.47
| 17953 | 89.75 | 176.05 | 6871.2 | -10491.76 | 144.34
| 18048 | 89.88 | 177.24 | 6871.5 | -10586.59 | 149.9
| 18142 | 89.94 | 178.21 | 6871.65 | -10680.52 | 153.63
| 18237 | 89.97 | 178.65 | 6871.73 | -10775.48 | 156.23
| 18332 | 89.91 | 178.65 | 6871.83 | -10870.45 | 158.47
| 18426 | 89.82 | 176.46 | 6872.05 | -10964.36 | 162.48
| 18521 | 90.09 | 174.99 | 6872.12 | -11059.09 | 169.56
| 18615 | 90.15 | 174.03 | 6871.92 | -11152.66 | 178.56
| 18710 | 90.12 | 176.11 | 6871.7 | -11247.31 | 186.72
| 18805 | 90.12 | 178.59 | 6871.5 | -11342.2 | 191.11
| 18899 | 90.15 | 181.23 | 6871.28 | -11436.19 | 191.26
| 18994 | 90.18 | 180.22 | 6871.01 | -11531.18 | 190.06
| 19088 | 90.18 | 180.12 | 6870.71 | -11625.18 | 189.78
| 19183 | 90.12 | 180.05 | 6870.46 | -11720.18 | 189.64
| 19278 | 90.18 | 179.98 | 6870.21 | -11815.18 | 189.61
| 19372 | 90.09 | 179.92 | 6869.99 | -11909.18 | 189.69
| 19467 | 90.18 | 179.89 | 6869.77 | -12004.18 | 189.85
| 19561 | 90.25 | 180.11 | 6869.42 | -12098.18 | 189.85
| 19656 | 90.12 | 180.15 | 6869.11 | -12193.17 | 189.64
| 19742 | 90.12 | 180.15 | 6868.93 | -12279.17 | 189.41

## Lookup (hidden)
North Reference | RetunValue | Grid Type | ReturnValue | Deviation Indicator | ReturnValue
| 3 |  | 5 |  | 4
True |  | SPCS-Colorado Central-NAD27 |  | Directional
Grid |  | SPCS-Colorado Central-NAD83 |  | High Angle
|  | SPCS-Colorado North-NAD27 |  | Horizontal
SPCS-Colorado North-NAD83
SPCS-Colorado South-NAD27
SPCS-Colorado South-NAD83
UTM-Zone 12 NAD27
UTM-Zone 12 NAD83
UTM-Zone 13 NAD27
UTM-Zone 13 NAD83