## Data
Header Information | measured depth (ft) | inclination (°) | azimuth (°) | true vertical depth (ft) | northing +N/-S (ft) | easting +E/-W (ft) | Remarks
Operator Name | 0 | 0 | 0 | 0 | 0 | 0
TEP Rocky Mountain, LLC | 122 | 0.18 | 258.93 | 122 | -0.04 | -0.19
Operator Number | 213 | 2.02 | 286 | 212.98 | 0.38 | -1.87
96850 | 305 | 3.26 | 287.05 | 304.88 | 1.59 | -5.93
Well Name and Number | 397 | 4.75 | 314.56 | 396.66 | 5.03 | -11.15
NR 511-3 | 489 | 7.92 | 328.45 | 488.09 | 13.11 | -17.18
API Number (if available) | 559 | 10.55 | 327.01 | 557.18 | 22.6 | -23.19
05-045-23914 | 651 | 14.14 | 327.53 | 647.04 | 39.15 | -33.81
Location: QQ SEC TWP RGE | 746 | 17.89 | 326.85 | 738.33 | 61.16 | -48.03
NESW Sec 3 T6S R94W | 840 | 20.37 | 326.3 | 827.14 | 86.86 | -65
Citing Type: Planned or Actual | 935 | 23.21 | 327.85 | 915.34 | 116.47 | -84.14
Actual | 1051 | 26.48 | 328.01 | 1020.59 | 157.77 | -110.01
Deviation Indicator | 1091 | 26.74 | 326.95 | 1056.35 | 172.88 | -119.65
Directional | 1179 | 26.68 | 331.82 | 1134.97 | 206.89 | -139.77
North Reference | 1273 | 26.2 | 330.31 | 1219.14 | 243.52 | -160.02
True | 1368 | 27.45 | 331.76 | 1303.92 | 281.03 | -180.77
Grid Type | 1463 | 27.66 | 331.43 | 1388.14 | 319.69 | -201.67
#VALUE! | 1557 | 27.79 | 330.67 | 1471.35 | 357.95 | -222.84
| 1651 | 27.87 | 329.02 | 1554.48 | 395.89 | -244.89
| 1746 | 28.31 | 327.79 | 1638.29 | 433.99 | -268.32
| 1840 | 27.17 | 329.9 | 1721.49 | 471.42 | -290.97
| 1935 | 27.61 | 329.28 | 1805.84 | 509.11 | -313.09
| 2029 | 27.5 | 327.24 | 1889.17 | 546.09 | -335.96
| 2124 | 27.79 | 331.04 | 1973.34 | 583.91 | -358.56
| 2218 | 28.17 | 330.36 | 2056.35 | 622.37 | -380.14
| 2313 | 28.93 | 329.2 | 2139.8 | 661.6 | -403
| 2407 | 27.7 | 329.99 | 2222.55 | 700.05 | -425.57
| 2502 | 27.61 | 327.88 | 2306.7 | 737.81 | -448.31
| 2596 | 26.82 | 331.39 | 2390.3 | 774.88 | -470.05
| 2691 | 26.73 | 330.33 | 2475.11 | 812.26 | -490.89
| 2785 | 27.07 | 328.42 | 2558.94 | 848.85 | -512.56
| 2880 | 26.82 | 331.9 | 2643.63 | 886.17 | -533.97
| 2974 | 26.16 | 331.21 | 2727.76 | 923.04 | -553.94
| 3069 | 26.56 | 330.07 | 2812.89 | 959.8 | -574.62
| 3164 | 26.45 | 328.07 | 2897.9 | 996.16 | -596.41
| 3258 | 27.26 | 330.25 | 2981.77 | 1032.62 | -618.16
| 3353 | 27.17 | 329.11 | 3066.25 | 1070.12 | -640.1
| 3447 | 27.88 | 327.96 | 3149.61 | 1107.17 | -662.77
| 3542 | 27.51 | 332.19 | 3233.74 | 1145.41 | -684.8
| 3637 | 27.77 | 331.02 | 3317.9 | 1184.18 | -705.76
| 3731 | 28.54 | 329.63 | 3400.77 | 1222.71 | -727.72
| 3826 | 27.79 | 334.33 | 3484.53 | 1262.25 | -748.79
| 3920 | 26.2 | 333.27 | 3568.29 | 1300.54 | -767.62
| 4015 | 25.83 | 333.09 | 3653.66 | 1337.73 | -786.42
| 4110 | 26.64 | 337.02 | 3738.88 | 1375.79 | -804.1
| 4204 | 28.05 | 337.55 | 3822.38 | 1415.62 | -820.77
| 4299 | 27.44 | 337.28 | 3906.46 | 1456.46 | -837.75
| 4393 | 26.37 | 337.79 | 3990.28 | 1495.76 | -854.01
| 4488 | 27.41 | 335.29 | 4075.01 | 1535.16 | -871.13
| 4582 | 27 | 334.56 | 4158.61 | 1574.09 | -889.34
| 4676 | 26.03 | 333.59 | 4242.72 | 1611.83 | -907.68
| 4771 | 27.03 | 331.6 | 4327.72 | 1649.49 | -927.22
| 4866 | 25.57 | 331.19 | 4412.88 | 1686.44 | -947.36
| 4960 | 27.58 | 330.21 | 4496.95 | 1723.11 | -967.95
| 5055 | 27.01 | 329.85 | 4581.37 | 1760.85 | -989.71
| 5149 | 26.24 | 329.93 | 4665.4 | 1797.29 | -1010.85
| 5243 | 27.56 | 329.33 | 4749.23 | 1833.98 | -1032.35
| 5338 | 25.77 | 329.6 | 4834.12 | 1870.69 | -1054.02
| 5432 | 27.61 | 328.05 | 4918.1 | 1906.81 | -1075.88
| 5526 | 26.88 | 327.45 | 5001.68 | 1943.2 | -1098.84
| 5621 | 28.82 | 328.23 | 5085.67 | 1980.77 | -1122.46
| 5715 | 29.16 | 328.76 | 5167.89 | 2019.62 | -1146.26
| 5810 | 28.47 | 327.77 | 5251.13 | 2058.56 | -1170.34
| 5905 | 27.05 | 327.9 | 5335.19 | 2096.01 | -1193.9
| 5999 | 27.4 | 331.89 | 5418.79 | 2133.2 | -1215.45
| 6094 | 26.64 | 332.27 | 5503.42 | 2171.34 | -1235.66
| 6189 | 25.65 | 333.15 | 5588.69 | 2208.53 | -1254.86
| 6283 | 23.57 | 333.14 | 5674.15 | 2243.46 | -1272.54
| 6377 | 23.37 | 332.69 | 5760.37 | 2276.79 | -1289.59
| 6472 | 22.49 | 332.2 | 5847.87 | 2309.6 | -1306.7
| 6567 | 20.36 | 331.98 | 5936.3 | 2340.27 | -1322.94
| 6661 | 17.47 | 330.88 | 6025.21 | 2367.03 | -1337.5
| 6756 | 16.09 | 335.44 | 6116.17 | 2391.47 | -1349.91
| 6851 | 14.78 | 337.12 | 6207.74 | 2414.61 | -1360.09
| 6946 | 13.72 | 335.88 | 6299.82 | 2436.05 | -1369.41
| 7040 | 14.51 | 334.65 | 6390.98 | 2456.87 | -1379
| 7135 | 14.05 | 333.17 | 6483.04 | 2477.92 | -1389.3
| 7230 | 12.93 | 332.45 | 6575.42 | 2497.63 | -1399.43
| 7324 | 12.4 | 332.18 | 6667.13 | 2515.88 | -1409
| 7419 | 10.46 | 331.22 | 6760.24 | 2532.46 | -1417.91
| 7514 | 8.27 | 330.28 | 6853.97 | 2545.95 | -1425.45
| 7608 | 8.18 | 326.65 | 6947.01 | 2557.41 | -1432.48
| 7703 | 6.51 | 326.47 | 7041.22 | 2567.55 | -1439.17
| 7797 | 7.12 | 315.75 | 7134.56 | 2576.16 | -1446.18
| 7891 | 6.42 | 311.12 | 7227.91 | 2583.79 | -1454.2
| 7986 | 5.36 | 305.55 | 7322.41 | 2589.86 | -1461.82
| 8081 | 4.32 | 306.26 | 7417.07 | 2594.56 | -1468.31
| 8175 | 2.85 | 315.38 | 7510.88 | 2598.32 | -1472.81
| 8269 | 2.29 | 331.13 | 7604.79 | 2601.63 | -1475.36
| 8364 | 1.49 | 332.1 | 7699.73 | 2604.38 | -1476.85
| 8458 | 0.97 | 319.35 | 7793.71 | 2606.06 | -1477.94
| 8553 | 1.14 | 274 | 7888.7 | 2606.74 | -1479.41
| 8647 | 1.06 | 230.93 | 7982.68 | 2606.26 | -1481.01
| 8742 | 1.49 | 226.89 | 8077.66 | 2604.86 | -1482.6
| 8836 | 1.14 | 181.8 | 8171.63 | 2603.09 | -1483.52
| 8930 | 0.7 | 128.72 | 8265.62 | 2601.8 | -1483.1
| 9025 | 0.48 | 140.22 | 8360.62 | 2601.13 | -1482.39
| 9119 | 0.88 | 164.66 | 8454.61 | 2600.13 | -1481.95
| 9213 | 1.26 | 180.38 | 8548.6 | 2598.4 | -1481.77
| 9308 | 1.67 | 191.74 | 8643.56 | 2596 | -1482.06
| 9402 | 1.32 | 176.97 | 8737.53 | 2593.58 | -1482.28
| 9496 | 2.02 | 154.38 | 8831.49 | 2591 | -1481.5
| 9591 | 2.12 | 163.61 | 8926.43 | 2587.81 | -1480.28
| 9685 | 2.28 | 153.34 | 9020.36 | 2584.47 | -1478.95
| 9780 | 2.81 | 178.46 | 9115.27 | 2580.45 | -1478.04
| 9874 | 3.89 | 203.16 | 9209.11 | 2575.21 | -1479.24
| 9968 | 4.04 | 199.38 | 9302.89 | 2569.16 | -1481.59
| 10063 | 3.61 | 198.06 | 9397.68 | 2563.16 | -1483.63
| 10157 | 4.13 | 194.2 | 9491.46 | 2557.06 | -1485.37
| 10251 | 3.59 | 193.02 | 9585.25 | 2550.92 | -1486.87
| 10346 | 3.08 | 194.64 | 9680.09 | 2545.55 | -1488.18
| 10440 | 2.99 | 209.14 | 9773.96 | 2540.96 | -1490.02
| 10535 | 3.35 | 198.47 | 9868.81 | 2536.17 | -1492.1
| 10619 | 3.78 | 200.17 | 9952.65 | 2531.24 | -1493.83
| 10679 | 3.78 | 200.17 | 10012.52 | 2527.53 | -1495.2

## Lookup (hidden)
North Reference | RetunValue | Grid Type | ReturnValue | Deviation Indicator | ReturnValue
| 2 |  | 0 |  | 2
True |  | SPCS-Colorado Central-NAD27 |  | Directional
Grid |  | SPCS-Colorado Central-NAD83 |  | High Angle
|  | SPCS-Colorado North-NAD27 |  | Horizontal
SPCS-Colorado North-NAD83
SPCS-Colorado South-NAD27
SPCS-Colorado South-NAD83
UTM-Zone 12 NAD27
UTM-Zone 12 NAD83
UTM-Zone 13 NAD27
UTM-Zone 13 NAD83