## Data
Header Information | measured depth (ft) | inclination (°) | azimuth (°) | true vertical depth (ft) | northing +N/-S (ft) | easting +E/-W (ft) | Remarks
Operator Name | 0 | 0 | 0 | 0 | 0 | 0
TEP Rocky Mountain, LLC | 121 | 1.41 | 263.76 | 120.99 | -0.16 | -1.48
Operator Number | 213 | 3.61 | 269.65 | 212.89 | -0.3 | -5.5
96850 | 304 | 4.05 | 271.32 | 303.69 | -0.25 | -11.58
Well Name and Number | 396 | 4.4 | 268.15 | 395.44 | -0.29 | -18.35
NR 12-3 | 489 | 4.57 | 283.45 | 488.16 | 0.46 | -25.52
API Number (if available) | 581 | 7.57 | 302.34 | 579.64 | 4.56 | -34.21
05-045-23921 | 673 | 11.96 | 312.01 | 670.29 | 14.18 | -46.42
Location: QQ SEC TWP RGE | 767 | 15.04 | 309.29 | 761.68 | 28.43 | -63.1
NESW Sec 3 T6S R94W | 862 | 18.56 | 313.77 | 852.62 | 46.7 | -83.57
Citing Type: Planned or Actual | 956 | 20.94 | 316.41 | 941.09 | 69.22 | -105.95
Actual | 1051 | 22.26 | 317.02 | 1029.41 | 94.68 | -129.93
Deviation Indicator | 1072 | 21.98 | 315.11 | 1048.87 | 100.37 | -135.41
Directional | 1179 | 21.81 | 312.07 | 1148.15 | 127.88 | -164.3
North Reference | 1273 | 21.22 | 311.93 | 1235.6 | 150.95 | -189.92
True | 1368 | 20.65 | 311.68 | 1324.33 | 173.57 | -215.22
Grid Type | 1463 | 19.84 | 310.61 | 1413.46 | 195.21 | -239.97
#VALUE! | 1557 | 20.14 | 315.47 | 1501.8 | 217.13 | -263.43
| 1652 | 20.34 | 318.19 | 1590.94 | 241.09 | -285.91
| 1746 | 20.05 | 317.14 | 1679.16 | 265.08 | -307.76
| 1841 | 20.93 | 319.42 | 1768.15 | 289.91 | -329.88
| 1935 | 21.02 | 318.81 | 1855.92 | 315.35 | -351.9
| 2030 | 20.22 | 318.89 | 1944.84 | 340.54 | -373.92
| 2124 | 19.21 | 319.02 | 2033.32 | 364.45 | -394.74
| 2218 | 20.75 | 319.16 | 2121.66 | 388.73 | -415.77
| 2313 | 20.75 | 319.63 | 2210.5 | 414.28 | -437.68
| 2407 | 20.02 | 317.74 | 2298.62 | 438.88 | -459.28
| 2502 | 19.05 | 316.72 | 2388.15 | 462.2 | -480.85
| 2596 | 20.52 | 319.18 | 2476.6 | 485.84 | -502.14
| 2691 | 20.26 | 318.71 | 2565.64 | 510.8 | -523.87
| 2786 | 19.42 | 316.72 | 2655.01 | 534.65 | -545.56
| 2880 | 20.74 | 319.91 | 2743.29 | 558.76 | -566.99
| 2975 | 20.31 | 319.38 | 2832.26 | 584.15 | -588.56
| 3069 | 19.79 | 319.51 | 2920.56 | 608.63 | -609.51
| 3164 | 19.79 | 319.24 | 3009.95 | 633.05 | -630.45
| 3258 | 19.82 | 319.14 | 3098.39 | 657.15 | -651.27
| 3353 | 19.31 | 318.82 | 3187.91 | 681.15 | -672.15
| 3448 | 18.73 | 318.72 | 3277.72 | 704.44 | -692.55
| 3542 | 20.33 | 318.67 | 3366.31 | 728.04 | -713.29
| 3637 | 19.43 | 318.98 | 3455.65 | 752.36 | -734.56
| 3731 | 17.61 | 317.98 | 3544.78 | 774.72 | -754.34
| 3826 | 17.67 | 319.16 | 3635.31 | 796.3 | -773.39
| 3920 | 18.91 | 320.65 | 3724.56 | 818.88 | -792.38
| 4015 | 20.81 | 319.43 | 3813.91 | 843.6 | -813.12
| 4110 | 19.98 | 317.63 | 3902.95 | 868.41 | -835.03
| 4204 | 20.22 | 317.49 | 3991.23 | 892.25 | -856.83
| 4299 | 22.09 | 316.73 | 4079.82 | 917.36 | -880.17
| 4393 | 21.39 | 316.18 | 4167.13 | 942.6 | -904.15
| 4488 | 21.9 | 315.38 | 4255.43 | 967.71 | -928.59
| 4582 | 21.02 | 314.5 | 4342.92 | 992 | -952.93
| 4677 | 20.2 | 313.95 | 4431.84 | 1015.33 | -976.89
| 4771 | 20.99 | 313.68 | 4519.83 | 1038.22 | -1000.75
| 4866 | 21.83 | 318.07 | 4608.28 | 1063.12 | -1024.86
| 4960 | 20.84 | 318.1 | 4695.83 | 1088.56 | -1047.71
| 5055 | 21.81 | 317.66 | 4784.33 | 1114.19 | -1070.88
| 5149 | 21.03 | 318.5 | 4871.84 | 1139.73 | -1093.82
| 5244 | 19.87 | 318.63 | 4960.85 | 1164.61 | -1115.78
| 5338 | 19.45 | 319.01 | 5049.37 | 1188.41 | -1136.61
| 5433 | 18.55 | 319.24 | 5139.19 | 1211.8 | -1156.85
| 5526 | 18.73 | 318.1 | 5227.31 | 1234.12 | -1176.48
| 5621 | 19.08 | 316.27 | 5317.19 | 1256.69 | -1197.4
| 5715 | 19.52 | 315.38 | 5405.91 | 1278.97 | -1219.05
| 5810 | 18.01 | 314.48 | 5495.85 | 1300.56 | -1240.68
| 5905 | 18.2 | 315.99 | 5586.15 | 1321.52 | -1261.47
| 5999 | 18.88 | 318.88 | 5675.27 | 1343.53 | -1281.67
| 6094 | 19.61 | 317.4 | 5764.97 | 1366.85 | -1302.57
| 6189 | 19.21 | 317.92 | 5854.57 | 1390.18 | -1323.83
| 6283 | 17.76 | 316.78 | 5943.71 | 1412.11 | -1344.01
| 6378 | 17.32 | 317.66 | 6034.3 | 1433.12 | -1363.46
| 6472 | 16.63 | 318.34 | 6124.2 | 1453.51 | -1381.83
| 6567 | 14.68 | 316.78 | 6215.67 | 1472.44 | -1399.11
| 6662 | 14.11 | 317.03 | 6307.69 | 1489.69 | -1415.24
| 6756 | 13.37 | 315.03 | 6399 | 1505.76 | -1430.73
| 6851 | 12.66 | 313.8 | 6491.56 | 1520.74 | -1446.01
| 6946 | 12.31 | 312.3 | 6584.31 | 1534.76 | -1461.01
| 7040 | 10.99 | 313.53 | 6676.37 | 1547.67 | -1474.92
| 7135 | 7.91 | 315.29 | 6770.07 | 1558.56 | -1486.09
| 7230 | 5.63 | 325.57 | 6864.41 | 1567.05 | -1493.32
| 7325 | 3.61 | 328.21 | 6959.1 | 1573.44 | -1497.53
| 7419 | 1.32 | 323.2 | 7053 | 1576.82 | -1499.74
| 7514 | 0.72 | 250.75 | 7147.99 | 1577.5 | -1500.96
| 7608 | 1.11 | 241.94 | 7241.98 | 1576.87 | -1502.32
| 7703 | 0.88 | 244.84 | 7336.96 | 1576.13 | -1503.8
| 7797 | 0.7 | 239.97 | 7430.95 | 1575.54 | -1504.95
| 7892 | 0.97 | 238.91 | 7525.94 | 1574.83 | -1506.14
| 7986 | 1.67 | 236.01 | 7619.92 | 1573.66 | -1507.95
| 8081 | 0.18 | 272.93 | 7714.9 | 1572.89 | -1509.25
| 8175 | 0 | 0 | 7808.9 | 1572.9 | -1509.4
| 8269 | 0.74 | 195.31 | 7902.9 | 1572.31 | -1509.56
| 8364 | 1.21 | 209.12 | 7997.89 | 1570.84 | -1510.21
| 8458 | 0.66 | 138.58 | 8091.88 | 1569.57 | -1510.33
| 8553 | 0.47 | 129.11 | 8186.87 | 1568.91 | -1509.67
| 8647 | 0.7 | 168.86 | 8280.87 | 1568.11 | -1509.26
| 8742 | 1.04 | 188.29 | 8375.86 | 1566.68 | -1509.27
| 8836 | 0.44 | 189.03 | 8469.85 | 1565.48 | -1509.45
| 8930 | 0.53 | 219.93 | 8563.85 | 1564.79 | -1509.79
| 9025 | 0.84 | 218.25 | 8658.84 | 1563.91 | -1510.5
| 9119 | 1.58 | 216.5 | 8752.82 | 1562.33 | -1511.7
| 9213 | 2.64 | 216.15 | 8846.75 | 1559.54 | -1513.74
| 9308 | 2.73 | 219.22 | 8941.65 | 1556.02 | -1516.47
| 9402 | 1.76 | 207.89 | 9035.57 | 1553.01 | -1518.56
| 9496 | 1.32 | 157.35 | 9129.54 | 1550.73 | -1518.82
| 9591 | 1.85 | 152.6 | 9224.51 | 1548.36 | -1517.69
| 9685 | 2.73 | 183.01 | 9318.44 | 1544.78 | -1517.11
| 9780 | 3.37 | 195.78 | 9413.3 | 1539.83 | -1517.99
| 9874 | 3.52 | 213.42 | 9507.13 | 1534.77 | -1520.33
| 9968 | 4.57 | 221.51 | 9600.9 | 1529.55 | -1524.4
| 10063 | 5.31 | 220.18 | 9695.55 | 1523.36 | -1529.74
| 10157 | 5.15 | 222.47 | 9789.15 | 1516.92 | -1535.4
| 10241 | 4.92 | 221.51 | 9872.83 | 1511.45 | -1540.33
| 10299 | 4.92 | 221.51 | 9930.62 | 1507.72 | -1543.63

## Lookup (hidden)
North Reference | RetunValue | Grid Type | ReturnValue | Deviation Indicator | ReturnValue
| 2 |  | 0 |  | 2
True |  | SPCS-Colorado Central-NAD27 |  | Directional
Grid |  | SPCS-Colorado Central-NAD83 |  | High Angle
|  | SPCS-Colorado North-NAD27 |  | Horizontal
SPCS-Colorado North-NAD83
SPCS-Colorado South-NAD27
SPCS-Colorado South-NAD83
UTM-Zone 12 NAD27
UTM-Zone 12 NAD83
UTM-Zone 13 NAD27
UTM-Zone 13 NAD83