## Data
Header Information | measured depth (ft) | inclination (°) | azimuth (°) | true vertical depth (ft) | northing +N/-S (ft) | easting +E/-W (ft)
Operator Name | 10 | 0 | 0 | 10 | 0 | 0
CRESTONE PEAK RESOURCES OPERATING LLC | 108 | 0.05 | 43.7 | 108 | 0.03 | 0.03
Operator Number | 200 | 1.93 | 12.57 | 199.98 | 1.57 | 0.39
10633 | 291 | 2.53 | 350.59 | 290.91 | 5.05 | 0.4
Well Name and Number | 358 | 2.47 | 352.06 | 357.85 | 7.94 | -0.04
SAM 3A-25H-M166 | 464 | 3.75 | 332.27 | 463.7 | 13.27 | -1.97
API Number (if available) | 547 | 5.53 | 339.65 | 546.42 | 19.42 | -4.62
| 628 | 8.16 | 343.26 | 626.84 | 28.59 | -7.64
Location: QQ SEC TWP RGE | 711 | 8.2 | 343.39 | 708.99 | 39.9 | -11.03
S25-T1N-R66W | 794 | 10.44 | 344.9 | 790.89 | 52.83 | -14.68
Citing Type: Planned or Actual | 876 | 10.59 | 346.73 | 871.51 | 67.34 | -18.34
ACTUAL | 959 | 10.51 | 344.98 | 953.11 | 82.08 | -22.06
Deviation Indicator | 1044 | 11.02 | 345.69 | 1036.62 | 97.44 | -26.07
Horizontal | 1127 | 11.51 | 345.03 | 1118.02 | 113.12 | -30.17
North Reference | 1211 | 10.52 | 348.55 | 1200.47 | 128.73 | -33.86
True | 1294 | 10.8 | 344.77 | 1282.04 | 143.66 | -37.41
Grid Type | 1377 | 8.87 | 342.74 | 1363.81 | 157.28 | -41.35
#VALUE! | 1461 | 8.12 | 336.32 | 1446.89 | 168.9 | -45.65
| 1544 | 8.08 | 334.41 | 1529.07 | 179.53 | -50.53
| 1627 | 9.75 | 339.31 | 1611.06 | 191.36 | -55.53
| 1710 | 9.86 | 339.31 | 1692.85 | 204.59 | -60.52
| 1792 | 10.45 | 346.12 | 1773.57 | 218.37 | -64.79
| 1875 | 10.56 | 347.15 | 1855.18 | 233.1 | -68.28
| 1961 | 11.09 | 345.51 | 1939.65 | 248.79 | -72.11
| 2044 | 10.19 | 348.27 | 2021.22 | 263.7 | -75.6
| 2130 | 8.61 | 350.81 | 2106.06 | 277.51 | -78.17
| 2219 | 8.67 | 350.19 | 2194.05 | 290.7 | -80.38
| 2309 | 8.92 | 348.85 | 2282.99 | 304.23 | -82.88
| 2372 | 9.14 | 347.54 | 2345.21 | 313.9 | -84.91
| 2459 | 9.36 | 347.01 | 2431.08 | 327.54 | -87.99
| 2553 | 10.06 | 341.82 | 2523.74 | 342.79 | -92.27
| 2647 | 9.1 | 340.5 | 2616.42 | 357.6 | -97.31
| 2742 | 12.26 | 338.57 | 2709.77 | 374.08 | -103.51
| 2836 | 11.29 | 335.76 | 2801.79 | 391.76 | -110.93
| 2931 | 10.68 | 334.18 | 2895.05 | 408.16 | -118.58
| 3025 | 9.84 | 332.33 | 2987.54 | 423.12 | -126.11
| 3120 | 8.88 | 330.4 | 3081.28 | 436.68 | -133.5
| 3214 | 9.67 | 347.98 | 3174.07 | 450.71 | -138.73
| 3309 | 8.83 | 346.04 | 3267.83 | 465.59 | -142.15
| 3404 | 8.44 | 345.87 | 3361.75 | 479.43 | -145.61
| 3499 | 11.51 | 340.33 | 3455.31 | 495.12 | -150.5
| 3594 | 10.9 | 338.04 | 3548.5 | 512.38 | -157.05
| 3688 | 10.24 | 352.46 | 3640.92 | 528.9 | -161.47
| 3782 | 8.97 | 345.25 | 3733.6 | 544.28 | -164.43
| 3888 | 7.95 | 344.11 | 3838.45 | 559.32 | -168.55
| 3982 | 6.81 | 356.24 | 3931.67 | 571.13 | -170.69
| 4077 | 9.89 | 339.01 | 4025.67 | 584.37 | -173.98
| 4171 | 11.91 | 354.04 | 4117.99 | 601.56 | -177.88
| 4266 | 10.72 | 354.66 | 4211.14 | 620.11 | -179.72
| 4361 | 9.62 | 353.16 | 4304.64 | 636.79 | -181.49
| 4456 | 8.39 | 348.24 | 4398.47 | 651.46 | -183.85
| 4550 | 12.88 | 345.95 | 4490.84 | 668.34 | -187.79
| 4644 | 12.66 | 344.55 | 4582.51 | 688.44 | -193.08
| 4739 | 11.07 | 342.44 | 4675.48 | 707.17 | -198.61
| 4833 | 9.8 | 340.15 | 4767.92 | 723.3 | -204.05
| 4927 | 9.58 | 338.31 | 4860.58 | 738.09 | -209.65
| 5022 | 9.05 | 338.57 | 4954.33 | 752.39 | -215.3
| 5116 | 8.39 | 335.67 | 5047.24 | 765.52 | -220.83
| 5211 | 7.78 | 336.73 | 5141.3 | 777.74 | -226.23
| 5306 | 9.62 | 340.5 | 5235.2 | 791.13 | -231.42
| 5400 | 8.61 | 337.78 | 5328.01 | 805.05 | -236.7
| 5494 | 6.06 | 345.08 | 5421.24 | 816.36 | -240.64
| 5589 | 8.53 | 340.59 | 5515.46 | 827.85 | -244.27
| 5684 | 10.85 | 344.9 | 5609.1 | 843.13 | -248.94
| 5779 | 9.54 | 340.77 | 5702.6 | 859.2 | -253.87
| 5873 | 8.79 | 353.34 | 5795.41 | 873.69 | -257.27
| 5968 | 8.57 | 341.38 | 5889.33 | 887.61 | -260.37
| 6063 | 10.94 | 345.51 | 5982.95 | 903.05 | -264.88
| 6157 | 10.68 | 351.67 | 6075.29 | 920.3 | -268.38
| 6252 | 9.27 | 348.33 | 6168.85 | 936.51 | -271.2
| 6346 | 9.71 | 7.66 | 6261.58 | 951.78 | -271.68
| 6440 | 10.2 | 352.37 | 6354.19 | 967.89 | -271.72
| 6535 | 8.66 | 345.6 | 6447.9 | 983.16 | -274.62
| 6629 | 7.47 | 345.87 | 6540.97 | 995.94 | -277.87
| 6724 | 6.24 | 344.02 | 6635.29 | 1006.89 | -280.8
| 6818 | 10.85 | 38.86 | 6728.36 | 1018.71 | -276.65
| 6912 | 18.85 | 68.66 | 6819.27 | 1031.17 | -256.89
| 7008 | 24.43 | 81.93 | 6908.52 | 1039.61 | -222.75
| 7102 | 32.92 | 84.66 | 6990.92 | 1044.72 | -177.98
| 7197 | 42.41 | 79.47 | 7066.05 | 1053 | -120.64
| 7292 | 52.87 | 78.59 | 7129.97 | 1066.38 | -51.83
| 7386 | 54.71 | 82.63 | 7185.52 | 1078.72 | 22.97
| 7482 | 58.49 | 82.81 | 7238.35 | 1088.87 | 102.46
| 7576 | 60.82 | 82.63 | 7285.84 | 1099.15 | 182.92
| 7671 | 63.77 | 80.26 | 7330.01 | 1111.69 | 266.07
| 7765 | 67.1 | 83.25 | 7369.09 | 1123.91 | 350.66
| 7859 | 68.91 | 85.71 | 7404.29 | 1132.29 | 437.4
| 7948 | 79.85 | 89.23 | 7428.23 | 1135.99 | 522.89
| 8042 | 86.66 | 91.07 | 7439.26 | 1135.74 | 616.18
| 8137 | 90.26 | 90.63 | 7441.82 | 1134.33 | 711.12
| 8231 | 90.75 | 90.19 | 7440.99 | 1133.66 | 805.11
| 8325 | 90.31 | 89.4 | 7440.12 | 1133.99 | 899.11
| 8420 | 90.53 | 89.14 | 7439.42 | 1135.2 | 994.1
| 8514 | 90.92 | 88.7 | 7438.23 | 1136.97 | 1088.07
| 8608 | 91.19 | 88.61 | 7436.5 | 1139.18 | 1182.03
| 8703 | 87.98 | 89.23 | 7437.19 | 1140.97 | 1277
| 8797 | 88.37 | 88.61 | 7440.18 | 1142.74 | 1370.93
| 8893 | 88.33 | 87.56 | 7442.95 | 1145.95 | 1466.84
| 8987 | 88.81 | 87.03 | 7445.29 | 1150.38 | 1560.7
| 9082 | 90.04 | 89.4 | 7446.25 | 1153.34 | 1655.64
| 9177 | 90.18 | 89.14 | 7446.06 | 1154.55 | 1750.64
| 9271 | 90.44 | 89.75 | 7445.56 | 1155.46 | 1844.63
| 9367 | 90.62 | 89.67 | 7444.67 | 1155.95 | 1940.63
| 9461 | 90.79 | 90.02 | 7443.51 | 1156.2 | 2034.62
| 9556 | 90.53 | 89.67 | 7442.42 | 1156.46 | 2129.61
| 9650 | 90.18 | 90.28 | 7441.83 | 1156.5 | 2223.61
| 9744 | 90.53 | 91.86 | 7441.25 | 1154.75 | 2317.59
| 9838 | 90.04 | 90.72 | 7440.78 | 1152.63 | 2411.56
| 9933 | 89.65 | 90.46 | 7441.04 | 1151.65 | 2506.55
| 10028 | 89.17 | 90.54 | 7442.02 | 1150.82 | 2601.55
| 10122 | 88.99 | 91.25 | 7443.53 | 1149.35 | 2695.52
| 10217 | 89.08 | 91.25 | 7445.13 | 1147.28 | 2790.49
| 10312 | 88.37 | 91.95 | 7447.24 | 1144.63 | 2885.42
| 10407 | 87.89 | 92.21 | 7450.34 | 1141.18 | 2980.31
| 10501 | 86.84 | 91.86 | 7454.66 | 1137.85 | 3074.15
| 10596 | 86 | 92.04 | 7460.6 | 1134.62 | 3168.91
| 10691 | 87.85 | 91.34 | 7465.69 | 1131.83 | 3263.73
| 10786 | 91.67 | 88.7 | 7466.09 | 1131.79 | 3358.7
| 10880 | 92.15 | 89.14 | 7462.96 | 1133.56 | 3452.63
| 10975 | 92.11 | 89.23 | 7459.43 | 1134.91 | 3547.55
| 11069 | 91.63 | 89.4 | 7456.36 | 1136.04 | 3641.5
| 11164 | 91.85 | 89.23 | 7453.47 | 1137.17 | 3736.45
| 11259 | 91.8 | 89.4 | 7450.45 | 1138.31 | 3831.39
| 11353 | 91.76 | 89.93 | 7447.53 | 1138.86 | 3925.34
| 11448 | 91.98 | 94.5 | 7444.43 | 1135.19 | 4020.2
| 11543 | 90.31 | 93.36 | 7442.53 | 1128.68 | 4114.95
| 11638 | 88.9 | 87.82 | 7443.18 | 1127.7 | 4209.9
| 11732 | 88.59 | 87.73 | 7445.24 | 1131.35 | 4303.81
| 11826 | 88.02 | 87.56 | 7448.02 | 1135.21 | 4397.69
| 11930 | 88.02 | 87.56 | 7451.62 | 1139.64 | 4501.53

## Lookup (hidden)
North Reference | RetunValue | Grid Type | ReturnValue | Deviation Indicator | ReturnValue
| 2 |  | 0 |  | 4
True |  | SPCS-Colorado Central-NAD27 |  | Directional
Grid |  | SPCS-Colorado Central-NAD83 |  | High Angle
|  | SPCS-Colorado North-NAD27 |  | Horizontal
SPCS-Colorado North-NAD83
SPCS-Colorado South-NAD27
SPCS-Colorado South-NAD83
UTM-Zone 12 NAD27
UTM-Zone 12 NAD83
UTM-Zone 13 NAD27
UTM-Zone 13 NAD83