## Data
Header Information | measured depth (ft) | inclination (°) | azimuth (°) | true vertical depth (ft) | northing +N/-S (ft) | easting +E/-W (ft)
Operator Name | 0 | 0 | 177.55 | 0 | 0 | 0
NOBLE ENERGY INC. | 84.9 | 0.23 | 177.55 | 84.9 | -0.17 | 0.01
Operator Number | 180.1 | 0.35 | 289.92 | 180.1 | -0.26 | -0.26
10261 | 274.5 | 0.25 | 38.2 | 274.5 | 0 | -0.4
Well Name and Number | 369.1 | 0.39 | 16.1 | 369.1 | 0.47 | -0.18
HURLEY H26-756 | 463.7 | 0.11 | 336.37 | 463.7 | 0.86 | -0.13
API Number (if available) | 558.2 | 0.07 | 359.89 | 558.2 | 1 | -0.17
05-123-46772 | 652.7 | 0.22 | 165.98 | 652.7 | 0.88 | -0.12
Location: QQ SEC TWP RGE | 747.2 | 0.36 | 77.38 | 747.19 | 0.77 | 0.21
SENW SEC.26-T03N-R65W | 841.9 | 0.27 | 140.26 | 841.89 | 0.67 | 0.64
Citing Type: Planned or Actual | 936.4 | 0.22 | 153.45 | 936.39 | 0.33 | 0.87
Actual | 1030.8 | 0.22 | 187.68 | 1030.79 | -0.01 | 0.92
Deviation Indicator | 1125.3 | 0.28 | 207.88 | 1125.29 | -0.39 | 0.79
Directional | 1219.8 | 0.17 | 200.63 | 1219.79 | -0.73 | 0.63
North Reference | 1314.1 | 0.09 | 191.81 | 1314.09 | -0.93 | 0.57
True | 1408.6 | 0.21 | 142.67 | 1408.59 | -1.14 | 0.66
Grid Type | 1503.2 | 0.31 | 147.11 | 1503.19 | -1.49 | 0.9
#VALUE! | 1597.8 | 0.29 | 181.05 | 1597.79 | -1.95 | 1.04
| 1692.3 | 0.11 | 11.56 | 1692.29 | -2.1 | 1.05
| 1786.9 | 0.12 | 18.07 | 1786.89 | -1.92 | 1.1
| 1881.5 | 0.14 | 348.48 | 1881.49 | -1.71 | 1.11
| 1920 | 0.18 | 341.68 | 1919.99 | -1.6 | 1.08
| 1981 | 0.43 | 323.34 | 1980.99 | -1.33 | 0.91
| 2075 | 0.07 | 194.71 | 2074.99 | -1.1 | 0.69
| 2170 | 0.03 | 252.55 | 2169.99 | -1.17 | 0.65
| 2264 | 0.03 | 136.63 | 2263.99 | -1.19 | 0.64
| 2359 | 0.1 | 272.86 | 2358.98 | -1.21 | 0.58
| 2454 | 0.03 | 41.02 | 2453.98 | -1.18 | 0.51
| 2548 | 0.24 | 240.31 | 2547.98 | -1.26 | 0.35
| 2643 | 1.91 | 120.29 | 2642.97 | -2.16 | 1.55
| 2737 | 4.82 | 125.58 | 2736.8 | -5.25 | 6.11
| 2832 | 8.74 | 125.34 | 2831.11 | -11.75 | 15.25
| 2926 | 10.6 | 120.65 | 2923.77 | -20.29 | 28.52
| 3021 | 10.19 | 113.08 | 3017.22 | -28.04 | 43.77
| 3115 | 10.82 | 115.55 | 3109.64 | -35.1 | 59.38
| 3209 | 10.94 | 118.21 | 3201.96 | -43.12 | 75.2
| 3304 | 12.78 | 119.92 | 3294.92 | -52.63 | 92.25
| 3398 | 12.7 | 121.76 | 3386.61 | -63.25 | 110.04
| 3493 | 12.14 | 123.67 | 3479.39 | -74.28 | 127.24
| 3682 | 15.82 | 124.96 | 3662.76 | -100.07 | 164.9
| 3776 | 15.73 | 123.44 | 3753.22 | -114.44 | 186.04
| 3871 | 15.87 | 120.11 | 3844.63 | -128.05 | 208.02
| 3965 | 15.9 | 113.99 | 3935.05 | -139.73 | 230.9
| 4060 | 16.24 | 109.29 | 4026.34 | -149.41 | 255.33
| 4154 | 16.12 | 105.71 | 4116.62 | -157.29 | 280.3
| 4248 | 16.03 | 106.88 | 4206.94 | -164.59 | 305.28
| 4343 | 16.2 | 110.29 | 4298.21 | -173 | 330.26
| 4437 | 16.22 | 118.4 | 4388.49 | -183.79 | 354.11
| 4532 | 16.09 | 123.22 | 4479.74 | -197.31 | 376.8
| 4627 | 16.15 | 130.18 | 4571.01 | -213.05 | 397.91
| 4721 | 16.05 | 128.02 | 4661.33 | -229.49 | 418.13
| 4816 | 16.09 | 127.49 | 4752.61 | -245.59 | 438.93
| 4910 | 16.1 | 122.61 | 4842.93 | -260.54 | 460.24
| 5005 | 16.22 | 120.77 | 4934.18 | -274.43 | 482.74
| 5099 | 16.2 | 122.46 | 5024.44 | -288.18 | 505.08
| 5194 | 16.02 | 123.08 | 5115.71 | -302.45 | 527.25
| 5289 | 16.12 | 125.76 | 5207 | -317.31 | 548.93
| 5383 | 16.09 | 127.49 | 5297.31 | -332.87 | 569.86
| 5478 | 15.37 | 131.49 | 5388.76 | -349.22 | 589.74
| 5572 | 15.85 | 136.36 | 5479.3 | -366.76 | 607.93
| 5667 | 15.32 | 137.46 | 5570.8 | -385.4 | 625.37
| 5762 | 15.69 | 136.65 | 5662.35 | -403.99 | 642.67
| 5856 | 15.69 | 129.23 | 5752.85 | -421.27 | 661.24
| 5951 | 15.84 | 122.07 | 5844.29 | -436.28 | 682.18
| 6045 | 15.86 | 123.06 | 5934.71 | -450.1 | 703.82
| 6140 | 15.71 | 124.29 | 6026.13 | -464.42 | 725.32
| 6234 | 15.85 | 125.36 | 6116.59 | -479.02 | 746.31
| 6329 | 15.77 | 125.95 | 6207.99 | -494.11 | 767.34
| 6423 | 16 | 127 | 6298.41 | -509.41 | 788.02
| 6518 | 13.85 | 93.47 | 6390.36 | -517.99 | 809.87
| 6612 | 16.29 | 66.05 | 6481.24 | -513.31 | 833.18
| 6707 | 23.04 | 38.31 | 6570.84 | -493.25 | 856.96
| 6801 | 30.88 | 16.89 | 6654.75 | -455.59 | 875.45
| 6896 | 40.48 | 15.99 | 6731.83 | -402.49 | 891.06
| 6990 | 47.53 | 21.57 | 6799.42 | -340.82 | 912.24
| 7085 | 57.06 | 15.31 | 6857.49 | -269.58 | 935.72
| 7179 | 66.18 | 5.2 | 6902.22 | -188.38 | 950.09
| 7274 | 76.64 | 358.59 | 6932.49 | -98.57 | 952.9
| 7369 | 87.2 | 357.28 | 6945.82 | -4.71 | 949.5
| 7463 | 89.72 | 358.8 | 6948.35 | 89.19 | 946.29
| 7558 | 89.94 | 0.45 | 6948.63 | 184.19 | 945.67
| 7652 | 89.82 | 1.97 | 6948.83 | 278.16 | 947.65
| 7747 | 89.48 | 2.91 | 6949.41 | 373.08 | 951.7
| 7841 | 89.41 | 4.11 | 6950.32 | 466.89 | 957.45
| 7936 | 89.42 | 2.97 | 6951.29 | 561.7 | 963.32
| 8031 | 89.35 | 1.72 | 6952.31 | 656.62 | 967.21
| 8125 | 89.26 | 359.94 | 6953.45 | 750.6 | 968.57
| 8220 | 89.48 | 358.42 | 6954.49 | 845.58 | 967.21
| 8314 | 89.45 | 358.9 | 6955.37 | 939.55 | 965.01
| 8409 | 89.97 | 359.17 | 6955.85 | 1034.53 | 963.41
| 8503 | 89.88 | 359.42 | 6955.98 | 1128.53 | 962.25
| 8598 | 89.97 | 359.36 | 6956.1 | 1223.52 | 961.24
| 8692 | 89.88 | 359.41 | 6956.22 | 1317.52 | 960.23
| 8787 | 89.85 | 359.9 | 6956.45 | 1412.51 | 959.66
| 8881 | 89.88 | 359.72 | 6956.67 | 1506.51 | 959.35
| 8976 | 89.82 | 359.13 | 6956.92 | 1601.51 | 958.4
| 9071 | 89.85 | 358.15 | 6957.19 | 1696.48 | 956.14
| 9165 | 89.91 | 358.25 | 6957.39 | 1790.43 | 953.19
| 9260 | 89.75 | 356.64 | 6957.67 | 1885.33 | 948.95
| 9354 | 89.91 | 356.89 | 6957.95 | 1979.18 | 943.65
| 9448 | 89.94 | 357.46 | 6958.07 | 2073.07 | 939.02
| 9543 | 89.82 | 358.42 | 6958.27 | 2168.01 | 935.6
| 9637 | 89.78 | 358.94 | 6958.6 | 2261.98 | 933.44
| 9732 | 89.91 | 359.43 | 6958.86 | 2356.97 | 932.08
| 9826 | 89.91 | 0.5 | 6959 | 2450.97 | 932.03
| 9921 | 90 | 0.99 | 6959.08 | 2545.96 | 933.26
| 10015 | 89.66 | 1.35 | 6959.36 | 2639.94 | 935.18
| 10110 | 89.88 | 1.97 | 6959.74 | 2734.9 | 937.93
| 10204 | 89.78 | 1.6 | 6960.02 | 2828.85 | 940.86
| 10299 | 89.88 | 0.24 | 6960.3 | 2923.84 | 942.39
| 10393 | 89.88 | 359.1 | 6960.5 | 3017.83 | 941.85
| 10488 | 89.91 | 358.48 | 6960.67 | 3112.81 | 939.84
| 10583 | 89.97 | 356.6 | 6960.77 | 3207.72 | 935.76
| 10772 | 89.91 | 356.49 | 6960.97 | 3396.38 | 924.37
| 10867 | 89.78 | 357.14 | 6961.23 | 3491.23 | 919.09
| 10961 | 89.88 | 358.39 | 6961.5 | 3585.16 | 915.43
| 11056 | 89.94 | 359.24 | 6961.65 | 3680.13 | 913.46
| 11151 | 89.94 | 359.49 | 6961.75 | 3775.13 | 912.41
| 11245 | 89.88 | 0.36 | 6961.9 | 3869.13 | 912.29
| 11340 | 89.88 | 0.23 | 6962.1 | 3964.13 | 912.78
| 11434 | 89.75 | 0.26 | 6962.4 | 4058.12 | 913.18
| 11529 | 90 | 0.34 | 6962.61 | 4153.12 | 913.68
| 11624 | 89.85 | 359.9 | 6962.73 | 4248.12 | 913.88
| 11718 | 89.91 | 357.96 | 6962.93 | 4342.1 | 912.12
| 11813 | 89.94 | 356.77 | 6963.06 | 4437 | 907.75
| 11907 | 89.85 | 356.23 | 6963.23 | 4530.82 | 902.01
| 12001 | 90.03 | 355.71 | 6963.33 | 4624.59 | 895.41
| 12096 | 89.72 | 356.39 | 6963.53 | 4719.36 | 888.86
| 12191 | 89.97 | 357 | 6963.79 | 4814.2 | 883.39
| 12285 | 89.88 | 356.97 | 6963.91 | 4908.07 | 878.44
| 12380 | 89.85 | 355.37 | 6964.14 | 5002.86 | 872.1
| 12475 | 89.78 | 354.43 | 6964.44 | 5097.48 | 863.65
| 12569 | 89.94 | 355.7 | 6964.67 | 5191.13 | 855.57
| 12664 | 89.72 | 358.18 | 6964.96 | 5285.99 | 850.5
| 12759 | 90.09 | 359.91 | 6965.11 | 5380.97 | 848.91
| 12853 | 90.18 | 359.72 | 6964.89 | 5474.97 | 848.61
| 12948 | 89.97 | 359.9 | 6964.77 | 5569.97 | 848.29
| 13042 | 90 | 0.58 | 6964.79 | 5663.97 | 848.69
| 13137 | 90.09 | 1.22 | 6964.72 | 5758.96 | 850.18
| 13231 | 89.94 | 359.99 | 6964.69 | 5852.95 | 851.17
| 13326 | 90.12 | 355.68 | 6964.64 | 5947.86 | 847.58
| 13420 | 89.94 | 358.48 | 6964.59 | 6041.73 | 842.8
| 13515 | 89.78 | 0.97 | 6964.83 | 6136.72 | 842.34
| 13609 | 89.85 | 1.28 | 6965.13 | 6230.7 | 844.19
| 13704 | 89.91 | 2.04 | 6965.33 | 6325.66 | 846.94
| 13798 | 89.78 | 3.2 | 6965.58 | 6419.56 | 851.23
| 13893 | 89.82 | 4.2 | 6965.91 | 6514.36 | 857.37
| 13987 | 89.94 | 4.56 | 6966.11 | 6608.08 | 864.54
| 14082 | 89.75 | 3.75 | 6966.37 | 6702.83 | 871.43
| 14176 | 90.03 | 2.68 | 6966.55 | 6796.68 | 876.7
| 14271 | 90 | 1.5 | 6966.52 | 6891.62 | 880.16
| 14366 | 89.85 | 359.49 | 6966.65 | 6986.61 | 880.98
| 14461 | 90 | 358.68 | 6966.77 | 7081.6 | 879.47
| 14555 | 89.78 | 358.4 | 6966.95 | 7175.57 | 877.07
| 14650 | 89.97 | 358 | 6967.16 | 7270.52 | 874.09
| 14744 | 89.94 | 357.31 | 6967.23 | 7364.44 | 870.24
| 14839 | 90.09 | 356.92 | 6967.21 | 7459.32 | 865.46
| 14933 | 89.78 | 357.61 | 6967.32 | 7553.21 | 860.98
| 15028 | 89.97 | 1.18 | 6967.52 | 7648.19 | 859.97
| 15122 | 89.82 | 1.07 | 6967.7 | 7742.17 | 861.82
| 15217 | 89.88 | 0.66 | 6967.94 | 7837.16 | 863.25
| 15312 | 90 | 1.42 | 6968.04 | 7932.14 | 864.98
| 15406 | 89.88 | 1.85 | 6968.14 | 8026.1 | 867.66
| 15501 | 90 | 2.04 | 6968.24 | 8121.05 | 870.88
| 15595 | 89.91 | 1.48 | 6968.32 | 8215.01 | 873.77
| 15690 | 89.85 | 0.63 | 6968.51 | 8309.99 | 875.52
| 15784 | 89.91 | 1.52 | 6968.71 | 8403.97 | 877.28
| 15879 | 89.75 | 359.98 | 6968.99 | 8498.96 | 878.53
| 16068 | 90 | 355.13 | 6969.41 | 8687.73 | 870.47
| 16162 | 90.25 | 353.65 | 6969.2 | 8781.28 | 861.28
| 16186 | 90.25 | 353.65 | 6969.1 | 8805.13 | 858.62

## Lookup (hidden)
North Reference | RetunValue | Grid Type | ReturnValue | Deviation Indicator | ReturnValue
| 2 |  | 0 |  | 2
True |  | SPCS-Colorado Central-NAD27 |  | Directional
Grid |  | SPCS-Colorado Central-NAD83 |  | High Angle
|  | SPCS-Colorado North-NAD27 |  | Horizontal
SPCS-Colorado North-NAD83
SPCS-Colorado South-NAD27
SPCS-Colorado South-NAD83
UTM-Zone 12 NAD27
UTM-Zone 12 NAD83
UTM-Zone 13 NAD27
UTM-Zone 13 NAD83