## Data
Header Information | measured depth (ft) | inclination (°) | azimuth (°) | true vertical depth (ft) | northing +N/-S (ft) | easting +E/-W (ft)
Operator Name | 0 | 0 | 218.58 | 0 | 0 | 0
NOBLE | 85 | 0.2 | 218.58 | 85 | -0.12 | -0.09
Operator Number | 181 | 0.15 | 298.8 | 181 | -0.19 | -0.31
100322 | 275 | 0.33 | 14.44 | 275 | 0.14 | -0.35
Well Name and Number | 370 | 0.29 | 259.88 | 370 | 0.36 | -0.52
HURLEY H26-762 | 464 | 0.1 | 321.57 | 464 | 0.38 | -0.8
API Number (if available) | 559 | 0.19 | 247.11 | 559 | 0.38 | -1
05-123-46767 | 653 | 0.16 | 285.72 | 653 | 0.36 | -1.27
Location: QQ SEC TWP RGE | 748 | 0.26 | 54.93 | 748 | 0.52 | -1.22
SENW, SEC.26-T03N-R65W | 842 | 0.41 | 73.45 | 841.99 | 0.74 | -0.72
Citing Type: Planned or Actual | 937 | 0.05 | 78.51 | 936.99 | 0.84 | -0.36
Actual | 1031 | 0.09 | 333.7 | 1030.99 | 0.92 | -0.35
Deviation Indicator | 1126 | 0.07 | 319.11 | 1125.99 | 1.03 | -0.42
Horizontal | 1220 | 0.1 | 229.68 | 1219.99 | 1.02 | -0.52
North Reference | 1315 | 0.12 | 321.23 | 1314.99 | 1.04 | -0.64
Grid | 1409 | 0.06 | 322.65 | 1408.99 | 1.16 | -0.74
Grid Type | 1504 | 0.09 | 198.82 | 1503.99 | 1.13 | -0.79
SPCS-Colorado North-NAD83 | 1598 | 0.18 | 274.32 | 1597.99 | 1.07 | -0.96
| 1693 | 0.33 | 303.14 | 1692.99 | 1.23 | -1.34
| 1787 | 0.21 | 322 | 1786.99 | 1.51 | -1.67
| 1882 | 0.3 | 293.88 | 1881.99 | 1.75 | -2.01
| 1924 | 0.37 | 306.97 | 1923.99 | 1.88 | -2.22
| 1981 | 0.64 | 338.4 | 1980.99 | 2.28 | -2.48
| 2075 | 0.03 | 92.64 | 2074.99 | 2.77 | -2.65
| 2170 | 0 | 7.57 | 2169.99 | 2.77 | -2.62
| 2264 | 0.03 | 229.83 | 2263.99 | 2.75 | -2.64
| 2359 | 0.09 | 298.83 | 2358.99 | 2.77 | -2.73
| 2454 | 0.06 | 56.05 | 2453.99 | 2.84 | -2.75
| 2548 | 0.1 | 36.07 | 2547.99 | 2.93 | -2.66
| 2643 | 1.42 | 136.96 | 2642.98 | 2.14 | -1.81
| 2737 | 5.05 | 139.3 | 2736.81 | -1.85 | 1.68
| 2832 | 8.72 | 137.25 | 2831.11 | -10.31 | 9.3
| 2926 | 8.76 | 132.02 | 2924.02 | -20.34 | 19.46
| 3021 | 8.72 | 132.39 | 3017.92 | -30.03 | 30.15
| 3115 | 8.71 | 141.52 | 3110.84 | -40.41 | 39.84
| 3209 | 8.77 | 146.1 | 3203.74 | -51.93 | 48.27
| 3304 | 9.48 | 147.03 | 3297.54 | -64.51 | 56.56
| 3398 | 10.68 | 147.77 | 3390.09 | -78.37 | 65.42
| 3493 | 10.78 | 146.17 | 3483.43 | -93.19 | 75.06
| 3587 | 10.73 | 148.45 | 3575.78 | -107.95 | 84.54
| 3682 | 11.15 | 142.72 | 3669.05 | -122.8 | 94.73
| 3776 | 10.95 | 135.08 | 3761.32 | -136.35 | 106.54
| 3871 | 11.12 | 125.07 | 3854.57 | -148.01 | 120.41
| 3965 | 11.03 | 120.01 | 3946.82 | -157.71 | 135.61
| 4060 | 11.34 | 118.22 | 4040.02 | -166.68 | 151.71
| 4154 | 11.54 | 117.11 | 4132.15 | -175.33 | 168.23
| 4248 | 11.44 | 118.21 | 4224.26 | -184.02 | 184.81
| 4343 | 11.45 | 126.12 | 4317.38 | -194.03 | 200.73
| 4437 | 11.48 | 135.9 | 4409.51 | -206.25 | 214.78
| 4532 | 11.54 | 143.7 | 4502.61 | -220.7 | 226.98
| 4627 | 11.47 | 143.51 | 4595.7 | -235.95 | 238.23
| 4721 | 11.44 | 143.55 | 4687.83 | -250.97 | 249.32
| 4816 | 10.67 | 140.44 | 4781.07 | -265.32 | 260.52
| 4910 | 10.69 | 136.2 | 4873.44 | -278.33 | 272.1
| 5005 | 9.57 | 134.1 | 4966.96 | -290.18 | 283.87
| 5099 | 11.56 | 136.53 | 5059.36 | -302.46 | 295.96
| 5194 | 11.57 | 138.61 | 5152.43 | -316.51 | 308.81
| 5289 | 11.6 | 140 | 5245.5 | -330.98 | 321.25
| 5383 | 11.58 | 143.69 | 5337.58 | -345.82 | 332.91
| 5478 | 11.51 | 148.98 | 5430.66 | -361.62 | 343.44
| 5572 | 11.58 | 146.63 | 5522.76 | -377.54 | 353.46
| 5667 | 11.54 | 145.98 | 5615.83 | -393.38 | 364.02
| 5762 | 11.52 | 155.81 | 5708.92 | -409.91 | 373.23
| 5856 | 11.01 | 153.69 | 5801.11 | -426.52 | 381.05
| 5951 | 10.98 | 147.91 | 5894.37 | -442.32 | 389.88
| 6045 | 10.87 | 142.69 | 5986.67 | -456.95 | 400.01
| 6140 | 10.99 | 137.24 | 6079.95 | -470.72 | 411.58
| 6234 | 10.98 | 136.44 | 6172.23 | -483.79 | 423.84
| 6329 | 11.03 | 137.51 | 6265.48 | -497.05 | 436.21
| 6423 | 10.08 | 130.31 | 6357.89 | -509 | 448.56
| 6518 | 9.02 | 64.56 | 6451.83 | -511.19 | 461.66
| 6612 | 13.75 | 31.41 | 6544.05 | -498.47 | 474.15
| 6707 | 13.36 | 18.56 | 6636.42 | -478.42 | 483.53
| 6801 | 22.83 | 20.98 | 6725.67 | -451.04 | 493.54
| 6896 | 33.13 | 20.76 | 6809.46 | -409.44 | 509.39
| 6992 | 41.9 | 14.87 | 6885.55 | -353.8 | 526.95
| 7087 | 55.88 | 9.53 | 6947.89 | -283.98 | 541.68
| 7180 | 69.57 | 3.95 | 6990.43 | -202.11 | 551.11
| 7274 | 82.94 | 2.91 | 7012.71 | -111.17 | 556.53
| 7369 | 90.31 | 0.44 | 7018.3 | -16.45 | 559.3
| 7463 | 89.32 | 0.13 | 7018.61 | 77.55 | 559.76
| 7558 | 89.38 | 0.47 | 7019.69 | 172.54 | 560.26
| 7652 | 89.35 | 0.79 | 7020.73 | 266.53 | 561.29
| 7747 | 89.78 | 0.39 | 7021.45 | 361.52 | 562.27
| 7842 | 89.85 | 359.2 | 7021.76 | 456.52 | 561.93
| 7936 | 90.46 | 359.62 | 7021.5 | 550.51 | 560.96
| 8031 | 89.82 | 359.33 | 7021.27 | 645.51 | 560.09
| 8126 | 89.91 | 358.22 | 7021.49 | 740.48 | 558.06
| 8220 | 89.91 | 357.26 | 7021.64 | 834.41 | 554.36
| 8314 | 89.91 | 357.13 | 7021.79 | 928.3 | 549.76
| 8409 | 89.88 | 358.15 | 7021.96 | 1023.22 | 545.84
| 8503 | 89.88 | 358.2 | 7022.16 | 1117.17 | 542.85
| 8598 | 89.85 | 358.96 | 7022.38 | 1212.14 | 540.5
| 8692 | 89.94 | 0.48 | 7022.55 | 1306.13 | 540.04
| 8882 | 90.12 | 0.73 | 7022.46 | 1496.12 | 542.04
| 8976 | 90.03 | 0.78 | 7022.33 | 1590.11 | 543.28
| 9071 | 90.22 | 0.44 | 7022.13 | 1685.11 | 544.29
| 9165 | 90.09 | 359 | 7021.87 | 1779.1 | 543.83
| 9260 | 90.12 | 358.56 | 7021.7 | 1874.08 | 541.81
| 9449 | 90.22 | 359.04 | 7021.14 | 2063.04 | 537.85
| 9543 | 90.15 | 359.17 | 7020.83 | 2157.03 | 536.38
| 9638 | 90.15 | 359.36 | 7020.58 | 2252.02 | 535.17
| 9732 | 90.15 | 359.67 | 7020.34 | 2346.02 | 534.37
| 9827 | 90.09 | 359.96 | 7020.14 | 2441.01 | 534.06
| 9921 | 90.12 | 0.31 | 7019.97 | 2535.01 | 534.29
| 10015 | 89.82 | 0.53 | 7020.02 | 2629.01 | 534.97
| 10110 | 89.91 | 0.47 | 7020.24 | 2724.01 | 535.8
| 10205 | 89.91 | 359.57 | 7020.39 | 2819.01 | 535.84
| 10299 | 90.46 | 359.77 | 7020.09 | 2913 | 535.3
| 10394 | 89.85 | 359.79 | 7019.83 | 3008 | 534.93
| 10488 | 89.75 | 0.2 | 7020.16 | 3102 | 534.92
| 10583 | 90 | 0.31 | 7020.36 | 3197 | 535.35
| 10678 | 89.88 | 359.76 | 7020.46 | 3292 | 535.4
| 10772 | 89.94 | 359.57 | 7020.61 | 3386 | 534.85
| 10867 | 89.88 | 359.37 | 7020.76 | 3480.99 | 533.97
| 10962 | 89.88 | 359.18 | 7020.96 | 3575.99 | 532.77
| 11056 | 89.85 | 358.57 | 7021.18 | 3669.97 | 530.93
| 11151 | 89.91 | 358.22 | 7021.38 | 3764.93 | 528.27
| 11245 | 89.91 | 357.84 | 7021.53 | 3858.87 | 525.03
| 11340 | 89.85 | 357.48 | 7021.73 | 3953.79 | 521.16
| 11435 | 89.88 | 356.88 | 7021.95 | 4048.68 | 516.48
| 11529 | 89.78 | 356.86 | 7022.23 | 4142.54 | 511.35
| 11624 | 89.78 | 357.41 | 7022.59 | 4237.42 | 506.6
| 11719 | 89.82 | 357.77 | 7022.93 | 4332.33 | 502.61
| 11813 | 89.91 | 358.83 | 7023.15 | 4426.29 | 499.82
| 11907 | 89.88 | 359.42 | 7023.32 | 4520.28 | 498.38
| 12002 | 89.88 | 357.52 | 7023.52 | 4615.24 | 495.85
| 12096 | 89.94 | 0.52 | 7023.67 | 4709.22 | 494.24
| 12191 | 90.18 | 0.84 | 7023.57 | 4804.21 | 495.37
| 12286 | 90.15 | 359.95 | 7023.29 | 4899.21 | 496.02
| 12380 | 90.18 | 359.02 | 7023.02 | 4993.2 | 495.18
| 12475 | 90.22 | 358.46 | 7022.69 | 5088.18 | 493.09
| 12570 | 90.12 | 357.75 | 7022.41 | 5183.12 | 489.95
| 12664 | 90.12 | 357.78 | 7022.21 | 5277.05 | 486.28
| 12759 | 90.25 | 359.45 | 7021.9 | 5372.02 | 483.98
| 12854 | 90.15 | 0.59 | 7021.57 | 5467.02 | 484.02
| 12948 | 90 | 1.09 | 7021.45 | 5561.01 | 485.4
| 13043 | 89.94 | 0.25 | 7021.5 | 5656 | 486.51
| 13137 | 90.03 | 359.75 | 7021.52 | 5750 | 486.51
| 13232 | 90 | 359.17 | 7021.5 | 5844.99 | 485.61
| 13326 | 90 | 358.68 | 7021.5 | 5938.98 | 483.85
| 13421 | 90.06 | 358.2 | 7021.45 | 6033.94 | 481.26
| 13515 | 89.91 | 358.04 | 7021.47 | 6127.89 | 478.18
| 13610 | 89.88 | 357.33 | 7021.65 | 6222.81 | 474.34
| 13704 | 90.06 | 357.32 | 7021.7 | 6316.71 | 469.95
| 13799 | 90 | 357.66 | 7021.65 | 6411.62 | 465.79
| 13893 | 90 | 359.11 | 7021.65 | 6505.58 | 463.14
| 13988 | 89.97 | 0.26 | 7021.67 | 6600.58 | 462.62
| 14082 | 90.03 | 1.63 | 7021.67 | 6694.56 | 464.17
| 14177 | 89.97 | 2.62 | 7021.67 | 6789.5 | 467.69
| 14271 | 90.06 | 1.91 | 7021.65 | 6883.42 | 471.41
| 14366 | 89.97 | 0.61 | 7021.62 | 6978.4 | 473.5
| 14461 | 90.12 | 0.51 | 7021.55 | 7073.39 | 474.43
| 14555 | 90.03 | 359.8 | 7021.43 | 7167.39 | 474.68
| 14650 | 90 | 359.66 | 7021.4 | 7262.39 | 474.23
| 14745 | 89.88 | 359.55 | 7021.5 | 7357.39 | 473.58
| 14839 | 90.12 | 358.44 | 7021.5 | 7451.37 | 471.93
| 14933 | 90.06 | 359.09 | 7021.35 | 7545.35 | 469.9
| 15028 | 89.94 | 357.69 | 7021.35 | 7640.31 | 467.23
| 15123 | 90.06 | 357.41 | 7021.35 | 7735.22 | 463.17
| 15217 | 90.06 | 357.42 | 7021.25 | 7829.13 | 458.93
| 15312 | 90.15 | 358.74 | 7021.08 | 7924.07 | 455.75
| 15407 | 90 | 358.77 | 7020.96 | 8019.05 | 453.69
| 15501 | 89.97 | 359.15 | 7020.98 | 8113.03 | 451.98
| 15595 | 89.97 | 359.38 | 7021.03 | 8207.02 | 450.77
| 15785 | 90.03 | 1.3 | 7021.03 | 8397.01 | 451.9
| 15879 | 90.06 | 1.76 | 7020.96 | 8490.98 | 454.41
| 15974 | 90.03 | 2.25 | 7020.88 | 8585.92 | 457.74
| 16068 | 90.03 | 1.71 | 7020.83 | 8679.86 | 460.98
| 16163 | 90 | 0.07 | 7020.81 | 8774.85 | 462.46
| 16196 | 90 | 0.07 | 7020.81 | 8807.85 | 462.5

## Lookup (hidden)
North Reference | RetunValue | Grid Type | ReturnValue | Deviation Indicator | ReturnValue
| 3 |  | 5 |  | 4
True |  | SPCS-Colorado Central-NAD27 |  | Directional
Grid |  | SPCS-Colorado Central-NAD83 |  | High Angle
|  | SPCS-Colorado North-NAD27 |  | Horizontal
SPCS-Colorado North-NAD83
SPCS-Colorado South-NAD27
SPCS-Colorado South-NAD83
UTM-Zone 12 NAD27
UTM-Zone 12 NAD83
UTM-Zone 13 NAD27
UTM-Zone 13 NAD83