## Data
Header Information | measured depth (ft) | inclination (°) | azimuth (°) | true vertical depth (ft) | northing +N/-S (ft) | easting +E/-W (ft)
Operator Name | 10 | 0 | 0 | 10 | 0 | 0
CRESTONE PEAK RESOURCES OPERATING LLC | 169 | 0.64 | 306.1 | 169 | 0.52 | -0.72
Operator Number | 260 | 0.59 | 260.46 | 259.99 | 0.75 | -1.59
10633 | 352 | 0.83 | 272.59 | 351.98 | 0.7 | -2.72
Well Name and Number | 444 | 2.23 | 320.78 | 443.95 | 2.11 | -4.52
SAM 3C-25H-M166 | 529 | 2.63 | 342.85 | 528.88 | 5.26 | -6.14
API Number (if available) | 611 | 3.65 | 347.25 | 610.75 | 9.6 | -7.27
| 670 | 5.02 | 350.75 | 669.58 | 13.98 | -8.1
Location: QQ SEC TWP RGE | 753 | 6.06 | 352.99 | 752.2 | 21.91 | -9.22
S25-T1N-R66W | 836 | 7.7 | 353.4 | 834.59 | 31.79 | -10.39
Citing Type: Planned or Actual | 918 | 9.14 | 349.17 | 915.71 | 43.64 | -12.25
ACTUAL | 1004 | 9.87 | 341.19 | 1000.53 | 57.33 | -15.91
Deviation Indicator | 1086 | 9.14 | 337.12 | 1081.41 | 69.98 | -20.71
Horizontal | 1167 | 9.14 | 334.2 | 1161.38 | 81.7 | -26.01
North Reference | 1252 | 8.94 | 336.66 | 1245.32 | 93.84 | -31.56
True | 1335 | 8.7 | 335.55 | 1327.34 | 105.48 | -36.72
Grid Type | 1420 | 7.57 | 341.47 | 1411.49 | 116.64 | -41.16
#VALUE! | 1502 | 6.82 | 340.73 | 1492.84 | 126.36 | -44.48
| 1586 | 7.77 | 342.7 | 1576.16 | 136.49 | -47.82
| 1669 | 7.95 | 343.33 | 1658.38 | 147.34 | -51.13
| 1751 | 7.79 | 343.89 | 1739.61 | 158.11 | -54.3
| 1834 | 8.21 | 343.86 | 1821.8 | 169.21 | -57.51
| 1920 | 8.68 | 343.32 | 1906.87 | 181.33 | -61.08
| 2002 | 8.33 | 339.5 | 1987.97 | 192.82 | -64.93
| 2085 | 8.36 | 338.15 | 2070.09 | 204.05 | -69.28
| 2174 | 8.24 | 337.22 | 2158.15 | 215.93 | -74.16
| 2264 | 8.01 | 338.09 | 2247.25 | 227.7 | -79
| 2354 | 7.13 | 335.59 | 2336.47 | 238.6 | -83.65
| 2387 | 7 | 335.75 | 2369.22 | 242.3 | -85.32
| 2458 | 6.77 | 334.69 | 2439.7 | 250.03 | -88.89
| 2552 | 8.97 | 4.23 | 2532.85 | 262.35 | -90.71
| 2646 | 9.36 | 348.41 | 2625.66 | 277.15 | -91.71
| 2741 | 8.26 | 346.12 | 2719.54 | 291.34 | -94.9
| 2846 | 11.34 | 346.65 | 2823 | 308.71 | -99.09
| 2941 | 10.24 | 345.59 | 2916.32 | 325.98 | -103.35
| 3035 | 8.97 | 344.54 | 3009 | 341.14 | -107.38
| 3130 | 7.78 | 340.93 | 3102.98 | 354.35 | -111.46
| 3224 | 6.72 | 335.92 | 3196.23 | 365.39 | -115.78
| 3319 | 9.27 | 337.16 | 3290.3 | 377.52 | -121.02
| 3413 | 8.66 | 335.92 | 3383.15 | 390.95 | -126.85
| 3509 | 7.82 | 334.34 | 3478.16 | 403.44 | -132.62
| 3604 | 7.6 | 329.07 | 3572.3 | 414.65 | -138.65
| 3698 | 6.59 | 317.12 | 3665.59 | 423.94 | -145.52
| 3792 | 7.69 | 322.39 | 3758.86 | 432.87 | -153.03
| 3887 | 9.1 | 326.7 | 3852.84 | 444.19 | -161.03
| 3981 | 8.22 | 344.36 | 3945.78 | 456.88 | -166.92
| 4076 | 10.72 | 346.38 | 4039.48 | 472 | -170.84
| 4171 | 8.35 | 342.08 | 4133.16 | 487.16 | -175.04
| 4265 | 10.2 | 342.87 | 4225.93 | 501.61 | -179.59
| 4360 | 8.66 | 340.41 | 4319.64 | 516.38 | -184.47
| 4455 | 7.16 | 335.84 | 4413.74 | 528.53 | -189.29
| 4549 | 10.24 | 347 | 4506.65 | 542.02 | -193.57
| 4644 | 9.58 | 344.1 | 4600.23 | 557.85 | -197.63
| 4738 | 7.6 | 338.91 | 4693.18 | 571.17 | -202.01
| 4832 | 9.58 | 344.01 | 4786.12 | 584.49 | -206.41
| 4927 | 8.66 | 341.99 | 4879.92 | 598.89 | -210.79
| 5022 | 8 | 338.3 | 4973.91 | 611.84 | -215.45
| 5117 | 7.47 | 334.69 | 5068.05 | 623.56 | -220.53
| 5211 | 6.77 | 333.99 | 5161.32 | 634.06 | -225.58
| 5306 | 6.9 | 351.22 | 5255.66 | 644.74 | -228.9
| 5400 | 9.54 | 355.26 | 5348.69 | 658.08 | -230.41
| 5495 | 7.3 | 355.17 | 5442.66 | 671.94 | -231.57
| 5589 | 6.15 | 350.51 | 5536.01 | 682.86 | -232.9
| 5684 | 8.39 | 345.59 | 5630.24 | 694.6 | -235.47
| 5778 | 5.93 | 338.83 | 5723.5 | 705.77 | -238.93
| 5872 | 7.65 | 331.62 | 5816.84 | 715.8 | -243.65
| 5968 | 10.5 | 336.28 | 5911.63 | 729.43 | -250.21
| 6062 | 7.56 | 327.49 | 6004.46 | 742.49 | -256.98
| 6157 | 8.53 | 331.18 | 6098.52 | 753.94 | -263.74
| 6251 | 8.31 | 347.61 | 6191.52 | 766.68 | -268.56
| 6346 | 8.92 | 341.55 | 6285.45 | 780.37 | -272.36
| 6441 | 5.85 | 331.44 | 6379.66 | 791.62 | -277.01
| 6535 | 4.09 | 2.56 | 6473.32 | 799.17 | -279.15
| 6630 | 4.7 | 38.15 | 6568.05 | 805.62 | -276.59
| 6724 | 12.22 | 51.77 | 6660.97 | 814.82 | -266.38
| 6818 | 17.14 | 46.76 | 6751.88 | 830.47 | -248.47
| 6913 | 25.27 | 69.79 | 6840.52 | 847.13 | -219.14
| 7007 | 33.79 | 88.07 | 6922.4 | 854.97 | -174.01
| 7102 | 37.53 | 86.75 | 6999.58 | 857.5 | -118.7
| 7197 | 40.91 | 88.6 | 7073.17 | 859.9 | -58.7
| 7291 | 49.83 | 88.6 | 7139.14 | 861.53 | 8.11
| 7385 | 59.02 | 88.25 | 7193.76 | 863.64 | 84.46
| 7480 | 61.3 | 87.02 | 7241.03 | 867.05 | 166.78
| 7575 | 66.93 | 85.7 | 7282.49 | 872.5 | 252.04
| 7670 | 76.16 | 90.27 | 7312.55 | 875.57 | 341.98
| 7764 | 79.45 | 89.57 | 7332.4 | 875.7 | 433.84
| 7859 | 82.93 | 88.69 | 7346.95 | 877.13 | 527.69
| 7954 | 88.73 | 85.52 | 7353.86 | 881.92 | 622.27
| 8048 | 90.79 | 86.4 | 7354.25 | 888.54 | 716.03
| 8143 | 90.7 | 86.23 | 7353.01 | 894.65 | 810.82
| 8237 | 88.9 | 87.55 | 7353.34 | 899.75 | 904.68
| 8331 | 88.11 | 86.67 | 7355.79 | 904.49 | 998.53
| 8426 | 87.32 | 86.93 | 7359.58 | 909.79 | 1093.3
| 8520 | 88.42 | 89.22 | 7363.08 | 912.94 | 1187.18
| 8614 | 88.73 | 89.13 | 7365.41 | 914.29 | 1281.14
| 8709 | 88.29 | 88.78 | 7367.88 | 916.02 | 1376.09
| 8803 | 88.33 | 88.07 | 7370.66 | 918.61 | 1470.01
| 8899 | 88.81 | 87.9 | 7373.05 | 921.98 | 1565.92
| 8993 | 86.57 | 89.92 | 7376.84 | 923.77 | 1659.82
| 9088 | 88.99 | 90.53 | 7380.52 | 923.4 | 1754.74
| 9183 | 89.69 | 89.83 | 7381.61 | 923.1 | 1849.73
| 9277 | 89.21 | 89.13 | 7382.52 | 923.95 | 1943.72
| 9373 | 90.31 | 88.16 | 7382.92 | 926.22 | 2039.69
| 9467 | 89.69 | 86.75 | 7382.92 | 930.39 | 2133.6
| 9562 | 90.4 | 89.92 | 7382.84 | 933.15 | 2228.54
| 9656 | 90.57 | 88.6 | 7382.05 | 934.37 | 2322.53
| 9750 | 90.7 | 91.24 | 7381.01 | 934.5 | 2416.52
| 9844 | 90.79 | 91.76 | 7379.78 | 932.04 | 2510.47
| 9939 | 90.7 | 90.8 | 7378.55 | 929.92 | 2605.44
| 10034 | 90.79 | 90.01 | 7377.31 | 929.25 | 2700.43
| 10128 | 90.66 | 89.3 | 7376.12 | 929.81 | 2794.42
| 10223 | 90.44 | 89.22 | 7375.21 | 931.04 | 2889.41
| 10318 | 90.44 | 89.39 | 7374.48 | 932.19 | 2984.4
| 10413 | 90.53 | 88.86 | 7373.68 | 933.64 | 3079.38
| 10507 | 90.18 | 88.51 | 7373.1 | 935.8 | 3173.36
| 10602 | 90.66 | 88.25 | 7372.4 | 938.48 | 3268.32
| 10697 | 90.88 | 87.99 | 7371.12 | 941.6 | 3363.26
| 10791 | 92.24 | 87.11 | 7368.56 | 945.62 | 3457.13
| 10886 | 90.31 | 89.92 | 7366.45 | 948.08 | 3552.06
| 10980 | 88.29 | 90.97 | 7367.6 | 947.35 | 3646.05
| 11075 | 87.32 | 90.09 | 7371.24 | 946.47 | 3740.97
| 11169 | 86.05 | 90.27 | 7376.67 | 946.17 | 3834.81
| 11264 | 86.7 | 90.8 | 7382.68 | 945.29 | 3929.62
| 11359 | 90.13 | 90.8 | 7385.31 | 943.96 | 4024.56
| 11453 | 90.48 | 90.97 | 7384.81 | 942.51 | 4118.54
| 11549 | 91.23 | 90.45 | 7383.37 | 941.32 | 4214.52
| 11643 | 90.79 | 90.45 | 7381.72 | 940.58 | 4308.51
| 11737 | 89.39 | 87.81 | 7381.57 | 942.01 | 4402.49
| 11774 | 89.03 | 87.63 | 7382.08 | 943.48 | 4439.45
| 11835 | 89.03 | 87.63 | 7383.11 | 946.01 | 4500.39

## Lookup (hidden)
North Reference | RetunValue | Grid Type | ReturnValue | Deviation Indicator | ReturnValue
| 2 |  | 0 |  | 4
True |  | SPCS-Colorado Central-NAD27 |  | Directional
Grid |  | SPCS-Colorado Central-NAD83 |  | High Angle
|  | SPCS-Colorado North-NAD27 |  | Horizontal
SPCS-Colorado North-NAD83
SPCS-Colorado South-NAD27
SPCS-Colorado South-NAD83
UTM-Zone 12 NAD27
UTM-Zone 12 NAD83
UTM-Zone 13 NAD27
UTM-Zone 13 NAD83