## Data
Header Information | measured depth (ft) | inclination (°) | azimuth (°) | true vertical depth (ft) | northing +N/-S (ft) | easting +E/-W (ft)
Operator Name | 10 | 0 | 0 | 10 | 0 | 0
CRESTONE PEAK RESOURCES OPERATING LLC | 138 | 0.21 | 265.74 | 138 | -0.02 | -0.23
Operator Number | 230 | 0.27 | 342.24 | 230 | 0.18 | -0.47
10633 | 321 | 0.19 | 38.25 | 321 | 0.5 | -0.44
Well Name and Number | 413 | 0.21 | 69.38 | 413 | 0.68 | -0.19
SAM 3J-25H-M166 | 499 | 0.43 | 192.22 | 499 | 0.42 | -0.11
API Number (if available) | 580 | 0.27 | 199.87 | 580 | -0.06 | -0.24
| 663 | 0.38 | 231.27 | 662.99 | -0.41 | -0.52
Location: QQ SEC TWP RGE | 746 | 1.83 | 227.04 | 745.98 | -1.49 | -1.7
S25-T1N-R66W | 829 | 1.91 | 233.9 | 828.93 | -3.21 | -3.79
Citing Type: Planned or Actual | 911 | 1.8 | 332.74 | 910.91 | -2.87 | -5.49
ACTUAL | 997 | 3.04 | 275.85 | 996.84 | -1.43 | -8.37
Deviation Indicator | 1083 | 2.98 | 278.13 | 1082.72 | -0.89 | -12.85
Horizontal | 1164 | 5.29 | 264.42 | 1163.51 | -0.95 | -18.66
North Reference | 1225 | 7.58 | 245.59 | 1224.12 | -2.89 | -25.12
True | 1308 | 9.8 | 223.15 | 1306.19 | -10.31 | -34.94
Grid Type | 1392 | 8.22 | 211.71 | 1389.16 | -20.63 | -42.99
#VALUE! | 1475 | 7.59 | 209.56 | 1471.37 | -30.45 | -48.81
| 1558 | 7.85 | 209.27 | 1553.62 | -40.16 | -54.29
| 1641 | 6.94 | 202.7 | 1635.93 | -49.73 | -58.99
| 1723 | 4.93 | 197.4 | 1717.48 | -57.66 | -61.96
| 1806 | 4.61 | 196.23 | 1800.19 | -64.27 | -63.96
| 1892 | 5.23 | 212.73 | 1885.88 | -70.89 | -67.04
| 1975 | 5.78 | 217.29 | 1968.5 | -77.39 | -71.62
| 2058 | 4.88 | 212.3 | 2051.14 | -83.7 | -76.04
| 2147 | 5.09 | 207.35 | 2139.8 | -90.41 | -79.87
| 2237 | 4.26 | 212.1 | 2229.5 | -96.79 | -83.49
| 2327 | 4.45 | 213.78 | 2319.24 | -102.52 | -87.2
| 2378 | 4.75 | 210.55 | 2370.08 | -105.98 | -89.38
| 2458 | 4.75 | 221.05 | 2449.81 | -111.34 | -93.24
| 2552 | 4.31 | 219.82 | 2543.51 | -116.98 | -98.05
| 2646 | 3.91 | 222.11 | 2637.27 | -122.07 | -102.46
| 2741 | 6.68 | 220.08 | 2731.86 | -128.71 | -108.19
| 2846 | 6.42 | 219.73 | 2836.17 | -137.89 | -115.88
| 2940 | 5.63 | 220.26 | 2929.65 | -145.45 | -122.22
| 3035 | 4.7 | 220.44 | 3024.26 | -151.97 | -127.75
| 3130 | 3.47 | 219.91 | 3119.02 | -157.14 | -132.12
| 3224 | 3.21 | 222.46 | 3212.86 | -161.26 | -135.73
| 3319 | 2.42 | 209.27 | 3307.75 | -164.98 | -138.5
| 3413 | 2.86 | 196.27 | 3401.65 | -168.96 | -140.13
| 3509 | 5.41 | 215.16 | 3497.39 | -174.96 | -143.41
| 3604 | 4.44 | 214.9 | 3592.04 | -181.64 | -148.09
| 3698 | 3.43 | 212.53 | 3685.82 | -186.99 | -151.68
| 3792 | 3.12 | 216.92 | 3779.67 | -191.41 | -154.73
| 3887 | 2.94 | 200.84 | 3874.53 | -195.75 | -157.15
| 3981 | 3.65 | 209.89 | 3968.38 | -200.6 | -159.5
| 4076 | 5.45 | 214.72 | 4063.08 | -206.93 | -163.58
| 4171 | 4.53 | 219.91 | 4157.72 | -213.51 | -168.55
| 4265 | 3.6 | 221.84 | 4251.48 | -218.56 | -172.9
| 4360 | 2.64 | 214.46 | 4346.34 | -222.59 | -176.13
| 4455 | 4.75 | 218.85 | 4441.13 | -227.45 | -179.84
| 4549 | 5.85 | 231.86 | 4534.73 | -233.44 | -186.05
| 4643 | 5.67 | 239.16 | 4628.26 | -238.78 | -193.8
| 4738 | 5.41 | 233.44 | 4722.82 | -243.86 | -201.43
| 4832 | 7.25 | 232.92 | 4816.24 | -250.07 | -209.72
| 4927 | 6.46 | 216.92 | 4910.57 | -257.96 | -217.71
| 5022 | 5.8 | 218.24 | 5005.03 | -266 | -223.9
| 5117 | 6.2 | 201.01 | 5099.51 | -274.56 | -228.71
| 5211 | 4.88 | 204.53 | 5193.07 | -282.94 | -232.19
| 5306 | 3.87 | 208.48 | 5287.79 | -289.43 | -235.39
| 5401 | 3.52 | 206.46 | 5382.6 | -294.86 | -238.22
| 5495 | 5.27 | 200.66 | 5476.32 | -301.49 | -241.03
| 5589 | 4.61 | 203.3 | 5569.97 | -308.99 | -244.05
| 5684 | 3.87 | 206.55 | 5664.71 | -315.37 | -246.99
| 5778 | 4.75 | 205.58 | 5758.44 | -321.72 | -250.09
| 5873 | 5.54 | 209.36 | 5853.06 | -329.26 | -254.04
| 5968 | 4.22 | 210.86 | 5947.71 | -336.26 | -258.08
| 6062 | 2.94 | 205.93 | 6041.53 | -341.4 | -260.91
| 6157 | 3.3 | 219.47 | 6136.39 | -345.7 | -263.71
| 6252 | 4.61 | 207.25 | 6231.16 | -351.2 | -267.2
| 6346 | 3.96 | 198.55 | 6324.9 | -357.64 | -269.96
| 6441 | 3.38 | 188.09 | 6419.7 | -363.52 | -271.4
| 6535 | 2.37 | 183.61 | 6513.58 | -368.2 | -271.91
| 6630 | 2.51 | 153.55 | 6608.5 | -372.03 | -271.1
| 6724 | 11.91 | 122.26 | 6701.67 | -379.06 | -261.96
| 6818 | 15.86 | 121.91 | 6792.91 | -391.04 | -242.85
| 6913 | 18.15 | 124.81 | 6883.75 | -406.35 | -219.68
| 7007 | 26.28 | 133.78 | 6970.72 | -429.15 | -192.58
| 7102 | 33.57 | 132.99 | 7053 | -461.65 | -158.14
| 7196 | 41.22 | 125.25 | 7127.67 | -497.32 | -113.74
| 7291 | 49.22 | 112.42 | 7194.67 | -529.22 | -54.71
| 7385 | 58.84 | 100.03 | 7249.96 | -549.9 | 18.15
| 7480 | 68.03 | 89.39 | 7292.5 | -556.54 | 102.59
| 7575 | 78.84 | 86.14 | 7319.55 | -552.92 | 193.43
| 7669 | 81.26 | 86.49 | 7335.79 | -546.97 | 285.82
| 7764 | 84.51 | 85.7 | 7347.56 | -540.55 | 379.85
| 7859 | 84.81 | 84.91 | 7356.4 | -532.81 | 474.12
| 7953 | 87.89 | 84.73 | 7362.38 | -524.34 | 567.54
| 8048 | 88.15 | 84.38 | 7365.66 | -515.33 | 662.05
| 8142 | 88.81 | 83.24 | 7368.16 | -505.2 | 755.47
| 8237 | 89.56 | 82.8 | 7369.51 | -493.66 | 849.76
| 8331 | 88.9 | 85.17 | 7370.77 | -483.81 | 943.22
| 8426 | 89.96 | 84.82 | 7371.72 | -475.52 | 1037.85
| 8520 | 88.51 | 87.99 | 7372.97 | -469.63 | 1131.65
| 8614 | 89.17 | 87.63 | 7374.87 | -466.04 | 1225.56
| 8709 | 89.87 | 87.11 | 7375.67 | -461.68 | 1320.45
| 8803 | 87.06 | 87.02 | 7378.19 | -456.87 | 1414.29
| 8898 | 86.7 | 86.84 | 7383.36 | -451.79 | 1509.01
| 8993 | 89.12 | 88.25 | 7386.82 | -447.72 | 1603.85
| 9088 | 90.13 | 87.9 | 7387.44 | -444.53 | 1698.79
| 9183 | 91.45 | 87.72 | 7386.14 | -440.9 | 1793.71
| 9277 | 91.41 | 90.27 | 7383.79 | -439.25 | 1887.66
| 9372 | 89.96 | 88.34 | 7382.65 | -438.1 | 1982.64
| 9467 | 90.75 | 88.07 | 7382.06 | -435.12 | 2077.59
| 9561 | 89.43 | 86.05 | 7381.92 | -430.3 | 2171.46
| 9655 | 89.3 | 84.82 | 7382.96 | -422.82 | 2265.15
| 9750 | 90.26 | 84.56 | 7383.32 | -414.03 | 2359.75
| 9844 | 89.82 | 87.46 | 7383.26 | -407.49 | 2453.51
| 9939 | 88.59 | 89.83 | 7384.58 | -405.24 | 2548.46
| 10033 | 89.21 | 89.22 | 7386.38 | -404.47 | 2642.44
| 10128 | 89.47 | 91.41 | 7387.48 | -404.99 | 2737.43
| 10223 | 91.67 | 91.15 | 7386.53 | -407.11 | 2832.39
| 10318 | 90.09 | 91.15 | 7385.07 | -409.02 | 2927.36
| 10412 | 85.65 | 92.73 | 7388.56 | -412.19 | 3021.22
| 10507 | 84.77 | 92.29 | 7396.5 | -416.34 | 3115.79
| 10602 | 87.32 | 91.85 | 7403.05 | -419.76 | 3210.5
| 10697 | 90.22 | 91.68 | 7405.09 | -422.69 | 3305.42
| 10791 | 90.13 | 90.53 | 7404.8 | -424.5 | 3399.4
| 10886 | 89.91 | 89.48 | 7404.77 | -424.51 | 3494.4
| 10981 | 92.46 | 89.22 | 7402.8 | -423.43 | 3589.36
| 11075 | 93.21 | 88.69 | 7398.15 | -421.72 | 3683.23
| 11170 | 92.73 | 89.39 | 7393.23 | -420.13 | 3778.09
| 11264 | 92.77 | 89.04 | 7388.72 | -418.84 | 3871.97
| 11359 | 90.26 | 90.45 | 7386.21 | -418.42 | 3966.93
| 11453 | 90.04 | 90.62 | 7385.96 | -419.3 | 4060.92
| 11549 | 89.82 | 90.89 | 7386.08 | -420.56 | 4156.91
| 11643 | 90.66 | 90.89 | 7385.69 | -422.02 | 4250.9
| 11737 | 91.76 | 91.15 | 7383.7 | -423.7 | 4344.86
| 11831 | 92.81 | 90.45 | 7379.95 | -425.01 | 4438.78
| 11890 | 92.81 | 90.45 | 7377.06 | -425.47 | 4497.71

## Lookup (hidden)
North Reference | RetunValue | Grid Type | ReturnValue | Deviation Indicator | ReturnValue
| 2 |  | 0 |  | 4
True |  | SPCS-Colorado Central-NAD27 |  | Directional
Grid |  | SPCS-Colorado Central-NAD83 |  | High Angle
|  | SPCS-Colorado North-NAD27 |  | Horizontal
SPCS-Colorado North-NAD83
SPCS-Colorado South-NAD27
SPCS-Colorado South-NAD83
UTM-Zone 12 NAD27
UTM-Zone 12 NAD83
UTM-Zone 13 NAD27
UTM-Zone 13 NAD83