## Data
Header Information | measured depth (ft) | inclination (°) | azimuth (°) | true vertical depth (ft) | northing +N/-S (ft) | easting +E/-W (ft)
Operator Name | 10 | 0 | 0 | 10 | 0 | 0
CRESTONE PEAK RESOURCES OPERATING LLC | 169 | 0.27 | 179.91 | 169 | -0.37 | 0
Operator Number | 260 | 0.4 | 78.79 | 260 | -0.53 | 0.31
10633 | 352 | 0.3 | 62.78 | 352 | -0.35 | 0.84
Well Name and Number | 413 | 0.4 | 123.81 | 413 | -0.4 | 1.16
SAM 3K-25H-M166 | 498 | 0.38 | 103.5 | 497.99 | -0.63 | 1.68
API Number (if available) | 580 | 0.64 | 138.67 | 579.99 | -1.04 | 2.25
| 663 | 2.53 | 228.54 | 662.96 | -2.6 | 1.18
Location: QQ SEC TWP RGE | 746 | 2.98 | 234.17 | 745.87 | -5.08 | -1.94
S25-T1N-R66W | 829 | 6.5 | 216.67 | 828.57 | -10.11 | -6.5
Citing Type: Planned or Actual | 887 | 6.92 | 215.5 | 886.18 | -15.59 | -10.49
ACTUAL | 973 | 6.87 | 224.9 | 971.56 | -23.45 | -17.13
Deviation Indicator | 1058 | 8.02 | 212.24 | 1055.84 | -32.06 | -23.88
Horizontal | 1139 | 8.08 | 196.83 | 1136.06 | -42.29 | -28.54
North Reference | 1224 | 7.13 | 196.53 | 1220.31 | -53.07 | -31.77
True | 1307 | 6.48 | 197.88 | 1302.72 | -62.46 | -34.68
Grid Type | 1392 | 6.49 | 195.88 | 1387.18 | -71.65 | -37.46
#VALUE! | 1474 | 6.34 | 200.17 | 1468.66 | -80.36 | -40.29
| 1558 | 6.53 | 212.66 | 1552.14 | -88.73 | -44.47
| 1641 | 5.66 | 206.68 | 1634.67 | -96.36 | -48.85
| 1723 | 5.72 | 201.8 | 1716.27 | -103.77 | -52.19
| 1806 | 6.58 | 198.61 | 1798.79 | -112.12 | -55.24
| 1892 | 5.91 | 203.61 | 1884.28 | -120.84 | -58.59
| 1974 | 6.39 | 205.58 | 1965.81 | -128.83 | -62.25
| 2058 | 6.1 | 215.56 | 2049.31 | -136.68 | -66.86
| 2147 | 6.38 | 216.77 | 2137.78 | -144.48 | -72.57
| 2236 | 5.64 | 206.29 | 2226.3 | -152.37 | -77.47
| 2326 | 5.96 | 200.65 | 2315.84 | -160.7 | -81.08
| 2379 | 6.3 | 200.71 | 2368.53 | -166 | -83.07
| 2547 | 6.33 | 203.3 | 2535.51 | -183.13 | -90
| 2641 | 5.58 | 203.47 | 2629.01 | -192.08 | -93.87
| 2841 | 5.32 | 220.7 | 2828.11 | -208.03 | -103.79
| 2935 | 5.01 | 221.49 | 2921.73 | -214.41 | -109.35
| 3030 | 6.28 | 213.41 | 3016.27 | -221.85 | -114.96
| 3124 | 5.63 | 214.9 | 3109.76 | -229.92 | -120.43
| 3219 | 4.92 | 216.39 | 3204.36 | -237.03 | -125.51
| 3314 | 6.64 | 216.74 | 3298.87 | -244.71 | -131.21
| 3408 | 6.06 | 217.27 | 3392.3 | -253.01 | -137.47
| 3504 | 5.1 | 221.4 | 3487.84 | -260.24 | -143.36
| 3598 | 6.2 | 219.21 | 3581.38 | -267.31 | -149.33
| 3693 | 5.41 | 201.28 | 3675.9 | -275.46 | -154.2
| 3787 | 4.44 | 200.84 | 3769.56 | -282.99 | -157.1
| 3882 | 5.58 | 198.38 | 3864.19 | -290.81 | -159.87
| 3976 | 6.72 | 195.21 | 3957.65 | -300.45 | -162.75
| 4070 | 5.36 | 199.69 | 4051.13 | -309.9 | -165.67
| 4165 | 6.94 | 190.64 | 4145.58 | -319.72 | -168.23
| 4260 | 6.24 | 191.08 | 4239.95 | -330.42 | -170.28
| 4355 | 7.47 | 195.04 | 4334.27 | -341.45 | -172.87
| 4449 | 6.42 | 193.81 | 4427.58 | -352.46 | -175.71
| 4543 | 7.95 | 200.75 | 4520.84 | -363.64 | -179.27
| 4638 | 6.86 | 210.07 | 4615.05 | -374.7 | -184.44
| 4733 | 5.93 | 221.58 | 4709.46 | -383.28 | -190.54
| 4827 | 8.75 | 216.22 | 4802.68 | -392.68 | -197.99
| 4922 | 8.48 | 216.57 | 4896.61 | -404.13 | -206.44
| 5016 | 7.65 | 207.08 | 4989.68 | -415.27 | -213.41
| 5111 | 7.47 | 208.04 | 5083.86 | -426.35 | -219.19
| 5206 | 5.93 | 208.92 | 5178.21 | -436.1 | -224.47
| 5301 | 5.89 | 201.63 | 5272.7 | -444.93 | -228.64
| 5395 | 4.61 | 203.56 | 5366.31 | -452.87 | -231.93
| 5489 | 5.71 | 201.19 | 5459.92 | -460.7 | -235.13
| 5584 | 4.31 | 206.55 | 5554.56 | -468.3 | -238.43
| 5678 | 5.41 | 205.58 | 5648.22 | -475.45 | -241.93
| 5773 | 5.76 | 198.2 | 5742.77 | -484.02 | -245.35
| 5867 | 6.99 | 193.01 | 5836.19 | -494.08 | -248.11
| 5962 | 5.41 | 196.18 | 5930.63 | -504.01 | -250.66
| 6057 | 6.37 | 190.99 | 6025.13 | -513.48 | -252.91
| 6151 | 4.31 | 193.01 | 6118.71 | -522.05 | -254.7
| 6246 | 4.35 | 190.03 | 6213.44 | -529.07 | -256.13
| 6341 | 5.58 | 195.83 | 6308.09 | -537.06 | -258.02
| 6435 | 6.46 | 202.51 | 6401.57 | -546.35 | -261.29
| 6530 | 4.09 | 199.08 | 6496.16 | -554.48 | -264.44
| 6624 | 4.83 | 200.22 | 6589.87 | -561.37 | -266.91
| 6719 | 3.16 | 182.03 | 6684.64 | -567.74 | -268.38
| 6813 | 11.73 | 136.94 | 6777.82 | -577.33 | -261.94
| 6908 | 20 | 112.42 | 6869.21 | -590.62 | -240.26
| 7002 | 22.54 | 103.01 | 6956.83 | -600.81 | -207.84
| 7096 | 23.47 | 95.81 | 7043.37 | -606.76 | -171.65
| 7191 | 27.86 | 92.82 | 7128.98 | -609.77 | -130.64
| 7286 | 36.96 | 92.03 | 7209.1 | -611.88 | -79.82
| 7380 | 46.49 | 91.33 | 7279.17 | -613.68 | -17.35
| 7475 | 58.62 | 92.99 | 7336.83 | -616.6 | 57.87
| 7570 | 72.2 | 93.79 | 7376.27 | -621.73 | 143.9
| 7664 | 73.35 | 93.43 | 7404.1 | -627.38 | 233.5
| 7759 | 75.89 | 93.61 | 7429.3 | -633.01 | 324.92
| 7853 | 81.78 | 92.47 | 7447.49 | -637.89 | 416.97
| 7948 | 84.42 | 90.53 | 7458.91 | -640.35 | 511.23
| 8043 | 87.63 | 90.89 | 7465.49 | -641.53 | 605.99
| 8137 | 90.09 | 91.59 | 7467.36 | -643.56 | 699.94
| 8231 | 89.43 | 92.73 | 7467.75 | -647.1 | 793.87
| 8326 | 92.59 | 92.2 | 7466.08 | -651.19 | 888.75
| 8421 | 93.16 | 90.97 | 7461.31 | -653.81 | 983.59
| 8515 | 94.48 | 90.62 | 7455.05 | -655.11 | 1077.37
| 8609 | 93.08 | 88.69 | 7448.85 | -654.55 | 1171.16
| 8704 | 91.36 | 90.09 | 7445.17 | -653.54 | 1266.08
| 8798 | 89.34 | 90.27 | 7444.6 | -653.83 | 1360.07
| 8893 | 88.42 | 90.45 | 7446.46 | -654.43 | 1455.05
| 8988 | 87.32 | 89.48 | 7449.99 | -654.37 | 1549.98
| 9083 | 88.64 | 88.86 | 7453.34 | -653 | 1644.91
| 9177 | 88.59 | 88.86 | 7455.61 | -651.13 | 1738.86
| 9272 | 88.37 | 88.78 | 7458.13 | -649.17 | 1833.81
| 9367 | 89.74 | 88.6 | 7459.7 | -647 | 1928.77
| 9462 | 90.22 | 88.42 | 7459.73 | -644.53 | 2023.74
| 9556 | 88.24 | 84.82 | 7460.99 | -638.99 | 2117.55
| 9650 | 89.34 | 85.7 | 7462.98 | -631.22 | 2211.2
| 9744 | 88.77 | 86.67 | 7464.53 | -624.97 | 2304.98
| 9839 | 89.87 | 86.75 | 7465.66 | -619.52 | 2399.81
| 9933 | 91.58 | 90.8 | 7464.47 | -617.51 | 2493.76
| 10028 | 91.85 | 91.5 | 7461.62 | -619.42 | 2588.7
| 10123 | 90.75 | 92.64 | 7459.47 | -622.85 | 2683.61
| 10218 | 90.48 | 91.5 | 7458.45 | -626.28 | 2778.54
| 10312 | 89.6 | 88.16 | 7458.38 | -626 | 2872.53
| 10407 | 91.58 | 92.03 | 7457.4 | -626.15 | 2967.5
| 10502 | 92.2 | 93.26 | 7454.27 | -630.54 | 3062.34
| 10597 | 91.54 | 92.2 | 7451.17 | -635.06 | 3157.18
| 10692 | 90.18 | 89.04 | 7449.74 | -636.09 | 3252.15
| 10786 | 91.49 | 90.71 | 7448.37 | -635.88 | 3346.14
| 10881 | 91.8 | 91.15 | 7445.65 | -637.42 | 3441.08
| 10975 | 90.97 | 90.01 | 7443.37 | -638.37 | 3535.05
| 11070 | 91.23 | 89.92 | 7441.55 | -638.31 | 3630.03
| 11164 | 89.25 | 90.97 | 7441.16 | -639.04 | 3724.02
| 11259 | 89.65 | 91.33 | 7442.07 | -640.95 | 3819
| 11354 | 89.96 | 90.36 | 7442.39 | -642.35 | 3913.99
| 11448 | 87.58 | 92.38 | 7444.41 | -644.6 | 4007.93
| 11544 | 87.32 | 91.68 | 7448.68 | -648 | 4103.77
| 11638 | 87.14 | 91.5 | 7453.22 | -650.6 | 4197.62
| 11732 | 87.32 | 90.97 | 7457.77 | -652.62 | 4291.49
| 11827 | 87.85 | 91.68 | 7461.77 | -654.82 | 4386.38
| 11872 | 88.11 | 91.15 | 7463.36 | -655.93 | 4431.34
| 11937 | 88.11 | 91.15 | 7465.5 | -657.23 | 4496.29

## Lookup (hidden)
North Reference | RetunValue | Grid Type | ReturnValue | Deviation Indicator | ReturnValue
| 2 |  | 0 |  | 4
True |  | SPCS-Colorado Central-NAD27 |  | Directional
Grid |  | SPCS-Colorado Central-NAD83 |  | High Angle
|  | SPCS-Colorado North-NAD27 |  | Horizontal
SPCS-Colorado North-NAD83
SPCS-Colorado South-NAD27
SPCS-Colorado South-NAD83
UTM-Zone 12 NAD27
UTM-Zone 12 NAD83
UTM-Zone 13 NAD27
UTM-Zone 13 NAD83