## Data
Header Information | measured depth (ft) | inclination (°) | azimuth (°) | true vertical depth (ft) | northing +N/-S (ft) | easting +E/-W (ft)
Operator Name | 10 | 0 | 0 | 10 | 0 | 0
CRESTONE PEAK RESOURCES OPERATING LLC | 169 | 1.02 | 209.19 | 168.99 | -1.24 | -0.69
Operator Number | 260 | 0.83 | 221.07 | 259.98 | -2.44 | -1.52
10633 | 352 | 0.73 | 210.07 | 351.97 | -3.45 | -2.25
Well Name and Number | 413 | 0.86 | 207.61 | 412.97 | -4.19 | -2.66
SAM 3M-25H-M166 | 498 | 1.26 | 216.4 | 497.95 | -5.51 | -3.51
API Number (if available) | 580 | 3.47 | 208.58 | 579.88 | -8.41 | -5.23
| 639 | 4.55 | 202.89 | 638.73 | -12.14 | -6.99
Location: QQ SEC TWP RGE | 722 | 6.79 | 196.66 | 721.32 | -19.87 | -9.68
S25-T1N-R66W | 805 | 8.89 | 195.62 | 803.54 | -30.75 | -12.82
Citing Type: Planned or Actual | 887 | 8.98 | 196.98 | 884.54 | -42.97 | -16.39
ACTUAL | 969 | 9.53 | 197.17 | 965.48 | -55.58 | -20.26
Deviation Indicator | 1054 | 10.05 | 193.04 | 1049.24 | -69.53 | -24.01
Horizontal | 1138 | 10.33 | 192.54 | 1131.92 | -84.02 | -27.3
North Reference | 1221 | 9.21 | 194.44 | 1213.71 | -97.72 | -30.57
True | 1304 | 9.36 | 191.48 | 1295.62 | -110.76 | -33.57
Grid Type | 1388 | 8.62 | 190.13 | 1378.59 | -123.66 | -36.04
#VALUE! | 1472 | 8.69 | 188.36 | 1461.63 | -136.13 | -38.07
| 1554 | 8.53 | 188.53 | 1542.71 | -148.27 | -39.87
| 1637 | 9.49 | 195.58 | 1624.69 | -160.95 | -42.62
| 1719 | 10.3 | 194.73 | 1705.47 | -174.55 | -46.3
| 1802 | 9.93 | 196.58 | 1787.18 | -188.59 | -50.23
| 1889 | 10.55 | 195.86 | 1872.79 | -203.44 | -54.55
| 1971 | 9.39 | 198.33 | 1953.55 | -217.01 | -58.71
| 2058 | 9.18 | 199.77 | 2039.41 | -230.28 | -63.29
| 2147 | 9.71 | 198.36 | 2127.21 | -244.08 | -68.05
| 2237 | 9.71 | 198.42 | 2215.92 | -258.49 | -72.84
| 2326 | 9.09 | 205.3 | 2303.72 | -271.97 | -78.22
| 2379 | 9.33 | 205.69 | 2356.04 | -279.62 | -81.87
| 2547 | 8.7 | 200.05 | 2521.97 | -303.83 | -92.13
| 2642 | 9.71 | 201.01 | 2615.74 | -318.06 | -97.46
| 2736 | 9.14 | 210.54 | 2708.48 | -331.89 | -104.1
| 2841 | 8.83 | 199.96 | 2812.2 | -346.65 | -111.09
| 2936 | 8.57 | 209.1 | 2906.11 | -359.69 | -117.02
| 3030 | 9.76 | 205.06 | 2998.91 | -373.03 | -123.8
| 3125 | 9.32 | 205.23 | 3092.59 | -387.28 | -130.49
| 3219 | 9.05 | 196.35 | 3185.39 | -401.26 | -135.82
| 3314 | 8.61 | 193.37 | 3279.27 | -415.35 | -139.56
| 3409 | 9.14 | 196.94 | 3373.13 | -429.48 | -143.41
| 3504 | 8.53 | 198.2 | 3467 | -443.4 | -147.81
| 3599 | 10.02 | 197.58 | 3560.76 | -457.97 | -152.5
| 3693 | 9.27 | 198.02 | 3653.43 | -472.96 | -157.32
| 3787 | 7.38 | 193.98 | 3746.44 | -486.02 | -161.12
| 3882 | 9.01 | 192.84 | 3840.46 | -499.2 | -164.24
| 4071 | 7.87 | 192.66 | 4027.41 | -526.25 | -170.37
| 4166 | 11.12 | 194.33 | 4121.1 | -541.48 | -174.06
| 4233 | 10.46 | 193.01 | 4186.91 | -553.66 | -177.03
| 4327 | 8.3 | 191.6 | 4279.65 | -568.63 | -180.32
| 4422 | 9.89 | 180.18 | 4373.46 | -583.5 | -181.72
| 4516 | 9.49 | 178.95 | 4466.12 | -599.32 | -181.6
| 4611 | 9.8 | 188.71 | 4559.78 | -615.15 | -182.69
| 4705 | 8.97 | 189.76 | 4652.53 | -630.28 | -185.14
| 4800 | 9.41 | 187.74 | 4746.31 | -645.27 | -187.44
| 4894 | 9.1 | 190.11 | 4839.08 | -660.2 | -189.78
| 4989 | 7.91 | 194.33 | 4933.04 | -673.93 | -192.72
| 5084 | 9.67 | 194.16 | 5026.92 | -688 | -196.29
| 5179 | 9.76 | 194.33 | 5120.55 | -703.54 | -200.23
| 5274 | 8.22 | 195.12 | 5214.39 | -717.9 | -204
| 5368 | 9.32 | 193.89 | 5307.28 | -731.78 | -207.58
| 5462 | 8.26 | 193.8 | 5400.18 | -745.72 | -211.01
| 5557 | 9.32 | 200.48 | 5494.06 | -759.56 | -215.33
| 5651 | 8.13 | 200.4 | 5586.98 | -772.92 | -220.31
| 5745 | 8.48 | 204.79 | 5679.99 | -785.44 | -225.54
| 5840 | 8.62 | 204 | 5773.93 | -798.3 | -231.37
| 5935 | 8.79 | 201.89 | 5867.84 | -811.54 | -236.97
| 6030 | 10.33 | 200.84 | 5961.52 | -826.24 | -242.71
| 6124 | 9.14 | 200.84 | 6054.16 | -841.09 | -248.36
| 6219 | 9.76 | 194.77 | 6147.88 | -855.93 | -253.1
| 6314 | 10.46 | 197.76 | 6241.4 | -871.93 | -257.78
| 6408 | 8.44 | 196.09 | 6334.12 | -886.69 | -262.3
| 6502 | 9.8 | 195.7 | 6426.93 | -901.02 | -266.38
| 6597 | 11.91 | 200.57 | 6520.23 | -917.98 | -272.01
| 6691 | 9.63 | 200.13 | 6612.57 | -934.45 | -278.12
| 6786 | 9.27 | 168.58 | 6706.34 | -949.42 | -279.34
| 6880 | 19.3 | 140.46 | 6797.41 | -968.89 | -267.91
| 6975 | 25.76 | 133.6 | 6885.13 | -995.26 | -242.94
| 7069 | 32.97 | 114.62 | 6967.18 | -1020.09 | -204.76
| 7164 | 42.2 | 98.88 | 7042.55 | -1035.86 | -149.49
| 7259 | 49.54 | 92.82 | 7108.68 | -1042.57 | -81.75
| 7353 | 55.21 | 94.58 | 7166.05 | -1047.42 | -7.49
| 7448 | 55.82 | 94.22 | 7219.84 | -1053.43 | 70.59
| 7543 | 58.2 | 92.73 | 7271.56 | -1058.24 | 150.11
| 7637 | 64.09 | 92.64 | 7316.91 | -1062.09 | 232.32
| 7732 | 65.19 | 93.52 | 7357.6 | -1066.71 | 318.04
| 7826 | 66.95 | 92.91 | 7395.72 | -1071.52 | 403.82
| 7921 | 70.11 | 93.96 | 7430.49 | -1076.83 | 492.05
| 8015 | 77.85 | 91.85 | 7456.41 | -1081.37 | 582.21
| 8110 | 92.57 | 87.19 | 7464.33 | -1080.54 | 676.59
| 8204 | 94.24 | 86.23 | 7458.75 | -1075.16 | 770.27
| 8299 | 92.48 | 89.22 | 7453.18 | -1071.39 | 865.01
| 8393 | 92.09 | 91.76 | 7449.43 | -1072.2 | 958.93
| 8488 | 90.46 | 92.38 | 7447.32 | -1075.63 | 1053.84
| 8582 | 90.99 | 92.82 | 7446.13 | -1079.89 | 1147.73
| 8676 | 90.15 | 89.65 | 7445.19 | -1081.92 | 1241.69
| 8771 | 90.68 | 87.98 | 7444.5 | -1079.95 | 1336.67
| 8866 | 91.38 | 87.02 | 7442.8 | -1075.81 | 1431.56
| 8960 | 93.1 | 89.13 | 7439.12 | -1072.65 | 1525.43
| 9056 | 91.3 | 88.69 | 7435.44 | -1070.83 | 1621.33
| 9150 | 87.96 | 86.4 | 7436.04 | -1066.8 | 1715.23
| 9245 | 88.4 | 86.75 | 7439.06 | -1061.13 | 1810.01
| 9340 | 89.1 | 87.11 | 7441.13 | -1056.05 | 1904.85
| 9435 | 89.98 | 87.72 | 7441.9 | -1051.76 | 1999.75
| 9529 | 90.51 | 88.07 | 7441.49 | -1048.31 | 2093.68
| 9623 | 89.85 | 90.53 | 7441.2 | -1047.16 | 2187.67
| 9717 | 90.51 | 91.41 | 7440.9 | -1048.75 | 2281.65
| 9812 | 88.4 | 90.53 | 7441.81 | -1050.36 | 2376.63
| 9906 | 87.82 | 90.27 | 7444.91 | -1051.02 | 2470.57
| 10001 | 88.79 | 89.83 | 7447.72 | -1051.1 | 2565.53
| 10096 | 89.8 | 88.95 | 7448.89 | -1050.09 | 2660.52
| 10191 | 90.07 | 89.83 | 7448.99 | -1049.08 | 2755.51
| 10285 | 89.1 | 88.25 | 7449.67 | -1047.5 | 2849.49
| 10380 | 87.91 | 89.3 | 7452.15 | -1045.47 | 2944.43
| 10475 | 90.37 | 90.27 | 7453.58 | -1045.11 | 3039.41
| 10570 | 89.89 | 89.48 | 7453.36 | -1044.91 | 3134.41
| 10665 | 92.57 | 91.5 | 7451.32 | -1045.72 | 3229.37
| 10759 | 93.36 | 91.59 | 7446.46 | -1048.25 | 3323.21
| 10854 | 90.68 | 91.5 | 7443.11 | -1050.81 | 3418.11
| 10948 | 91.03 | 90.53 | 7441.71 | -1052.47 | 3512.08
| 11043 | 91.91 | 90.27 | 7439.27 | -1053.14 | 3607.05
| 11137 | 93.23 | 89.74 | 7435.06 | -1053.14 | 3700.95
| 11232 | 94.24 | 89.57 | 7428.87 | -1052.57 | 3795.75
| 11327 | 92.57 | 90.18 | 7423.23 | -1052.37 | 3890.58
| 11421 | 90.07 | 91.68 | 7421.06 | -1053.89 | 3984.53
| 11516 | 87.25 | 93.43 | 7423.28 | -1058.13 | 4079.39
| 11611 | 87.82 | 93.61 | 7427.37 | -1063.95 | 4174.13
| 11705 | 88.97 | 93.61 | 7430 | -1069.87 | 4267.9
| 11800 | 89.01 | 92.12 | 7431.68 | -1074.62 | 4362.77
| 11865 | 89.49 | 92.2 | 7432.53 | -1077.07 | 4427.71
| 11925 | 89.49 | 92.2 | 7433.06 | -1079.37 | 4487.67

## Lookup (hidden)
North Reference | RetunValue | Grid Type | ReturnValue | Deviation Indicator | ReturnValue
| 2 |  | 0 |  | 4
True |  | SPCS-Colorado Central-NAD27 |  | Directional
Grid |  | SPCS-Colorado Central-NAD83 |  | High Angle
|  | SPCS-Colorado North-NAD27 |  | Horizontal
SPCS-Colorado North-NAD83
SPCS-Colorado South-NAD27
SPCS-Colorado South-NAD83
UTM-Zone 12 NAD27
UTM-Zone 12 NAD83
UTM-Zone 13 NAD27
UTM-Zone 13 NAD83