## Data
Header Information | measured depth (ft) | inclination (°) | azimuth (°) | true vertical depth (ft) | northing +N/-S (ft) | easting +E/-W (ft)
Operator Name | 10 | 0 | 0 | 10 | 0 | 0
CRESTONE PEAK RESOURCES OPERATING LLC | 169 | 0.13 | 249.47 | 169 | -0.06 | -0.17
Operator Number | 260 | 0.11 | 231.09 | 260 | -0.15 | -0.33
10633 | 352 | 0.91 | 218.78 | 352 | -0.78 | -0.86
Well Name and Number | 413 | 2.18 | 201.81 | 412.97 | -2.23 | -1.59
SAM 3N-25H-M166 | 498 | 2.98 | 210.78 | 497.89 | -5.63 | -3.33
API Number (if available) | 580 | 4.97 | 197.29 | 579.69 | -10.86 | -5.47
| 663 | 6.96 | 196.62 | 662.23 | -19.11 | -7.98
Location: QQ SEC TWP RGE | 720 | 8.23 | 196.15 | 718.73 | -26.34 | -10.1
S25-T1N-R66W | 803 | 8.04 | 200.9 | 800.9 | -37.47 | -13.83
Citing Type: Planned or Actual | 886 | 8.44 | 197.51 | 883.04 | -48.7 | -17.73
ACTUAL | 974 | 9.91 | 194.14 | 969.91 | -62.2 | -21.52
Deviation Indicator | 1061 | 11.1 | 191.74 | 1055.45 | -77.66 | -25.05
Horizontal | 1142 | 11.17 | 190.28 | 1134.93 | -93.01 | -28.04
North Reference | 1224 | 12.05 | 188.88 | 1215.25 | -109.29 | -30.78
True | 1307 | 10.1 | 190.77 | 1296.7 | -125 | -33.48
Grid Type | 1390 | 8.82 | 191.89 | 1378.57 | -138.37 | -36.15
#VALUE! | 1472 | 8.14 | 192.24 | 1459.67 | -150.2 | -38.67
| 1562 | 8.84 | 197.4 | 1548.69 | -163.03 | -42.09
| 1645 | 9.11 | 197.18 | 1630.67 | -175.39 | -45.94
| 1732 | 8.6 | 197.21 | 1716.63 | -188.18 | -49.9
| 1818 | 10.27 | 200.26 | 1801.47 | -201.52 | -54.46
| 1905 | 11.25 | 200.55 | 1886.94 | -216.74 | -60.12
| 1988 | 11.42 | 200.59 | 1968.32 | -232.01 | -65.85
| 2071 | 10.07 | 196.69 | 2049.86 | -246.66 | -70.83
| 2160 | 9.41 | 194.89 | 2137.58 | -261.14 | -74.93
| 2246 | 9.7 | 194.67 | 2222.39 | -274.94 | -78.57
| 2377 | 8.03 | 194.33 | 2351.82 | -294.49 | -83.63
| 2520 | 10.15 | 195.56 | 2493.01 | -316.31 | -89.49
| 2614 | 9.01 | 194.77 | 2585.7 | -331.4 | -93.59
| 2708 | 9.76 | 198.38 | 2678.44 | -346.08 | -97.97
| 2814 | 10.51 | 190.38 | 2782.79 | -364.12 | -102.55
| 2908 | 9.32 | 190.29 | 2875.39 | -380.04 | -105.45
| 3002 | 9.54 | 197.85 | 2968.12 | -394.94 | -109.2
| 3097 | 11.38 | 201.19 | 3061.54 | -411.18 | -115
| 3192 | 10.46 | 201.19 | 3154.82 | -427.96 | -121.51
| 3287 | 10.9 | 195.91 | 3248.17 | -444.64 | -127.09
| 3381 | 9.76 | 194.24 | 3340.65 | -460.91 | -131.48
| 3476 | 7.96 | 196 | 3434.51 | -475.04 | -135.28
| 3571 | 9.49 | 190.11 | 3528.41 | -489.07 | -138.47
| 3666 | 8.66 | 189.23 | 3622.22 | -503.84 | -140.99
| 3760 | 8.13 | 181.59 | 3715.22 | -517.47 | -142.31
| 3854 | 11.65 | 188.71 | 3807.81 | -533.5 | -143.93
| 3949 | 11.96 | 194.6 | 3900.8 | -552.51 | -147.86
| 4043 | 9.19 | 196.62 | 3993.2 | -569.13 | -152.47
| 4138 | 9.54 | 203.12 | 4086.93 | -583.64 | -157.73
| 4233 | 12.53 | 199.08 | 4180.17 | -600.62 | -164.19
| 4327 | 10.81 | 197.41 | 4272.22 | -618.67 | -170.16
| 4422 | 8.13 | 197.85 | 4365.92 | -633.57 | -174.89
| 4516 | 8.4 | 190.9 | 4458.95 | -646.64 | -178.22
| 4611 | 13.89 | 193.01 | 4552.12 | -664.58 | -182.1
| 4705 | 13.63 | 196.53 | 4643.42 | -686.19 | -187.8
| 4800 | 10.86 | 197.67 | 4736.25 | -705.45 | -193.7
| 4894 | 9.49 | 198.81 | 4828.77 | -721.22 | -198.88
| 4989 | 9.41 | 204.35 | 4922.48 | -735.71 | -204.61
| 5084 | 9.76 | 208.22 | 5016.16 | -749.88 | -211.62
| 5179 | 8.75 | 210.59 | 5109.92 | -763.2 | -219.11
| 5274 | 8.22 | 207.78 | 5203.88 | -775.43 | -225.95
| 5368 | 7.91 | 200.22 | 5296.95 | -787.44 | -231.32
| 5462 | 8.04 | 194.24 | 5390.05 | -799.88 | -235.17
| 5557 | 7.08 | 195.47 | 5484.22 | -811.97 | -238.36
| 5651 | 7.87 | 192.31 | 5577.42 | -823.84 | -241.28
| 5745 | 11.34 | 191.52 | 5670.09 | -839.18 | -244.5
| 5840 | 8.4 | 190.2 | 5763.67 | -855.17 | -247.6
| 5935 | 8.75 | 186.33 | 5857.61 | -869.18 | -249.62
| 6030 | 7.47 | 185.72 | 5951.66 | -882.51 | -251.03
| 6124 | 9.54 | 188 | 6044.62 | -896.3 | -252.73
| 6219 | 10.86 | 190.03 | 6138.12 | -912.91 | -255.38
| 6314 | 9.76 | 185.1 | 6231.58 | -929.75 | -257.66
| 6408 | 10.24 | 194.51 | 6324.16 | -945.77 | -260.46
| 6502 | 9.93 | 188.09 | 6416.71 | -961.89 | -263.69
| 6597 | 9.67 | 185.72 | 6510.33 | -977.93 | -265.64
| 6691 | 11.16 | 187.92 | 6602.78 | -994.8 | -267.68
| 6786 | 12.53 | 179.13 | 6695.76 | -1014.21 | -268.79
| 6880 | 9.32 | 176.4 | 6788.04 | -1032.01 | -268.16
| 6975 | 16.26 | 138.96 | 6880.77 | -1049.77 | -258.92
| 7069 | 25.1 | 120.86 | 6968.72 | -1069.98 | -233.08
| 7164 | 29.54 | 115.58 | 7053.11 | -1090.44 | -194.64
| 7259 | 30.95 | 109.96 | 7135.2 | -1108.9 | -150.54
| 7353 | 31.52 | 104.24 | 7215.59 | -1123.2 | -104
| 7448 | 32.53 | 101.7 | 7296.13 | -1134.48 | -54.91
| 7543 | 41.63 | 98.27 | 7371.85 | -1144.22 | 1.45
| 7637 | 50.68 | 98.97 | 7436.9 | -1154.41 | 68.41
| 7732 | 61.45 | 97.92 | 7489.86 | -1165.92 | 146.26
| 7826 | 74.46 | 93.43 | 7525.08 | -1174.36 | 232.76
| 7921 | 77.05 | 91.06 | 7548.46 | -1177.95 | 324.76
| 8015 | 75.74 | 91.24 | 7570.57 | -1179.79 | 416.1
| 8110 | 78.11 | 91.59 | 7592.06 | -1182.07 | 508.6
| 8204 | 87.78 | 90.01 | 7603.59 | -1183.36 | 601.77
| 8299 | 92.13 | 88.16 | 7603.66 | -1181.84 | 696.73
| 8393 | 92.66 | 88.07 | 7599.74 | -1178.75 | 790.59
| 8488 | 89.85 | 85.96 | 7597.65 | -1173.81 | 885.43
| 8582 | 88.7 | 84.56 | 7598.84 | -1166.04 | 979.09
| 8676 | 89.19 | 86.84 | 7600.57 | -1158.99 | 1072.81
| 8771 | 90.2 | 90.36 | 7601.08 | -1156.67 | 1167.76
| 8866 | 90.24 | 89.57 | 7600.72 | -1156.62 | 1262.76
| 8960 | 90.55 | 89.3 | 7600.07 | -1155.69 | 1356.75
| 9056 | 90.86 | 89.22 | 7598.89 | -1154.45 | 1452.74
| 9150 | 90.37 | 90.62 | 7597.88 | -1154.32 | 1546.73
| 9245 | 87.96 | 90.8 | 7599.26 | -1155.49 | 1641.7
| 9340 | 87.43 | 90.71 | 7603.08 | -1156.75 | 1736.62
| 9435 | 87.91 | 90.18 | 7606.94 | -1157.48 | 1831.54
| 9529 | 88.48 | 90.01 | 7609.91 | -1157.64 | 1925.49
| 9623 | 89.49 | 90.09 | 7611.57 | -1157.72 | 2019.47
| 9717 | 90.42 | 90.62 | 7611.64 | -1158.3 | 2113.47
| 9812 | 91.25 | 91.15 | 7610.26 | -1159.77 | 2208.45
| 9906 | 92.44 | 92.2 | 7607.23 | -1162.52 | 2302.36
| 10001 | 90.51 | 90.09 | 7604.79 | -1164.41 | 2397.3
| 10096 | 91.82 | 92.12 | 7602.86 | -1166.24 | 2492.25
| 10191 | 91.34 | 90.62 | 7600.24 | -1168.51 | 2587.19
| 10285 | 88.88 | 89.39 | 7600.06 | -1168.52 | 2681.18
| 10380 | 88.09 | 89.04 | 7602.57 | -1167.22 | 2776.13
| 10475 | 88.13 | 88.69 | 7605.7 | -1165.34 | 2871.06
| 10570 | 88.48 | 88.6 | 7608.51 | -1163.1 | 2965.99
| 10665 | 89.05 | 87.46 | 7610.56 | -1159.83 | 3060.91
| 10759 | 89.93 | 88.6 | 7611.4 | -1156.6 | 3154.85
| 10854 | 90.55 | 88.78 | 7611 | -1154.43 | 3249.83
| 10948 | 90.95 | 88.34 | 7609.77 | -1152.07 | 3343.79
| 11043 | 91.34 | 87.72 | 7607.87 | -1148.8 | 3438.71
| 11137 | 91.6 | 87.28 | 7605.46 | -1144.7 | 3532.59
| 11232 | 92.13 | 86.93 | 7602.37 | -1139.91 | 3627.42
| 11327 | 91.65 | 88.69 | 7599.23 | -1136.28 | 3722.29
| 11421 | 91.12 | 89.74 | 7596.96 | -1134.99 | 3816.26
| 11516 | 90.77 | 90.45 | 7595.39 | -1135.15 | 3911.24
| 11611 | 88.48 | 90.53 | 7596.02 | -1135.96 | 4006.23
| 11705 | 88.31 | 90.45 | 7598.65 | -1136.76 | 4100.19
| 11800 | 88.57 | 90.53 | 7601.23 | -1137.58 | 4195.15
| 11894 | 88.57 | 90.36 | 7603.58 | -1138.31 | 4289.12
| 11989 | 88.7 | 90.45 | 7605.84 | -1138.98 | 4384.09
| 12026 | 88.88 | 90.71 | 7606.62 | -1139.35 | 4421.08
| 12098 | 88.88 | 90.71 | 7608.03 | -1140.24 | 4493.06

## Lookup (hidden)
North Reference | RetunValue | Grid Type | ReturnValue | Deviation Indicator | ReturnValue
| 2 |  | 0 |  | 4
True |  | SPCS-Colorado Central-NAD27 |  | Directional
Grid |  | SPCS-Colorado Central-NAD83 |  | High Angle
|  | SPCS-Colorado North-NAD27 |  | Horizontal
SPCS-Colorado North-NAD83
SPCS-Colorado South-NAD27
SPCS-Colorado South-NAD83
UTM-Zone 12 NAD27
UTM-Zone 12 NAD83
UTM-Zone 13 NAD27
UTM-Zone 13 NAD83