## Data
Header Information | measured depth (ft) | inclination (°) | azimuth (°) | true vertical depth (ft) | northing +N/-S (ft) | easting +E/-W (ft)
Operator Name | 10 | 0 | 0 | 10 | 0 | 0
CRESTONE PEAK RESOURCES OPERATING LLC | 169 | 0.51 | 206.2 | 169 | -0.63 | -0.31
Operator Number | 260 | 1.37 | 203.83 | 259.98 | -1.99 | -0.93
10633 | 352 | 2.39 | 191.7 | 351.93 | -4.88 | -1.76
Well Name and Number | 413 | 3.41 | 193.1 | 412.86 | -7.89 | -2.43
SAM 3O-25H-M166 | 474 | 4.62 | 198.79 | 473.7 | -11.98 | -3.64
API Number (if available) | 556 | 6.52 | 200.29 | 555.31 | -19.48 | -6.31
| 639 | 8.05 | 199.4 | 637.64 | -29.38 | -9.88
Location: QQ SEC TWP RGE | 720 | 9.68 | 198.55 | 717.67 | -41.19 | -13.93
S25-T1N-R66W | 803 | 11.19 | 195.34 | 799.3 | -55.57 | -18.28
Citing Type: Planned or Actual | 886 | 10.05 | 194.02 | 880.87 | -70.36 | -22.17
ACTUAL | 974 | 10.17 | 191 | 967.51 | -85.44 | -25.51
Deviation Indicator | 1061 | 11.65 | 192.72 | 1052.93 | -101.55 | -28.91
Horizontal | 1142 | 11.4 | 192.73 | 1132.3 | -117.33 | -32.47
North Reference | 1224 | 11.92 | 191.11 | 1212.61 | -133.55 | -35.89
True | 1307 | 11.47 | 192.61 | 1293.89 | -150.01 | -39.34
Grid Type | 1390 | 10.23 | 192.8 | 1375.4 | -165.25 | -42.78
#VALUE! | 1472 | 10.31 | 193.62 | 1456.09 | -179.49 | -46.12
| 1562 | 10.68 | 194.73 | 1544.58 | -195.38 | -50.14
| 1645 | 11.38 | 194.8 | 1626.05 | -210.73 | -54.18
| 1732 | 10.88 | 193.83 | 1711.41 | -227.01 | -58.34
| 1818 | 10.38 | 193.81 | 1795.93 | -242.41 | -62.13
| 1905 | 10.64 | 193.48 | 1881.47 | -257.83 | -65.87
| 1988 | 10.53 | 193.64 | 1963.06 | -272.65 | -69.45
| 2071 | 10.37 | 193.8 | 2044.69 | -287.28 | -73.02
| 2160 | 9.5 | 193.86 | 2132.35 | -302.19 | -76.69
| 2246 | 10.56 | 195.69 | 2217.03 | -316.67 | -80.52
| 2336 | 9.36 | 195.17 | 2305.68 | -331.67 | -84.66
| 2376 | 8.96 | 194.35 | 2345.17 | -337.83 | -86.29
| 2519 | 8.35 | 194.95 | 2486.54 | -358.65 | -91.73
| 2613 | 10.95 | 193.45 | 2579.2 | -373.93 | -95.56
| 2708 | 9.41 | 193.98 | 2672.7 | -390.24 | -99.54
| 2802 | 9.98 | 192.84 | 2765.36 | -405.64 | -103.21
| 2897 | 14.07 | 193.19 | 2858.25 | -424.92 | -107.67
| 2991 | 12.35 | 193.45 | 2949.76 | -445.82 | -112.62
| 3086 | 9.67 | 194.42 | 3043.01 | -463.43 | -116.97
| 3180 | 10.51 | 194.86 | 3135.55 | -479.36 | -121.13
| 3275 | 11.96 | 193.54 | 3228.73 | -497.31 | -125.66
| 3370 | 10.46 | 193.54 | 3321.91 | -515.26 | -129.98
| 3465 | 10.37 | 191.87 | 3415.35 | -532.01 | -133.76
| 3560 | 10.95 | 197.85 | 3508.71 | -548.97 | -138.29
| 3654 | 12 | 193.8 | 3600.83 | -566.96 | -143.35
| 3748 | 10.11 | 193.8 | 3693.08 | -584.46 | -147.65
| 3843 | 11.91 | 194.24 | 3786.33 | -602.06 | -152.05
| 3938 | 9.85 | 195.3 | 3879.62 | -619.4 | -156.61
| 4032 | 9.76 | 192.14 | 3972.25 | -634.95 | -160.41
| 4127 | 11.82 | 195.04 | 4065.56 | -652.22 | -164.63
| 4221 | 9.89 | 192.14 | 4157.88 | -669.41 | -168.82
| 4316 | 10.2 | 186.33 | 4251.42 | -685.75 | -171.46
| 4411 | 12.53 | 187.65 | 4344.55 | -704.32 | -173.76
| 4528 | 11.78 | 189.76 | 4458.93 | -728.67 | -177.48
| 4623 | 11.56 | 191.26 | 4551.97 | -747.57 | -180.98
| 4717 | 9.27 | 188.18 | 4644.41 | -764.3 | -183.9
| 4812 | 10.95 | 195.47 | 4737.94 | -780.57 | -187.39
| 4906 | 10.29 | 198.29 | 4830.33 | -797.15 | -192.41
| 5001 | 8.84 | 200.92 | 4924.01 | -812.02 | -197.68
| 5096 | 10.95 | 196.97 | 5017.59 | -827.47 | -202.92
| 5191 | 10.86 | 196.18 | 5110.87 | -844.7 | -208.05
| 5286 | 9.27 | 196 | 5204.41 | -860.65 | -212.65
| 5380 | 7.87 | 198.11 | 5297.36 | -874.04 | -216.74
| 5474 | 8.57 | 204.26 | 5390.39 | -886.55 | -221.62
| 5569 | 10.59 | 195.39 | 5484.07 | -901.42 | -226.84
| 5663 | 9.27 | 195.21 | 5576.66 | -917.05 | -231.12
| 5757 | 7.74 | 191.26 | 5669.62 | -930.57 | -234.34
| 5852 | 11.38 | 199.43 | 5763.29 | -945.69 | -238.71
| 5947 | 8.31 | 199.08 | 5856.88 | -961.02 | -244.08
| 6042 | 8.75 | 200.22 | 5950.83 | -974.29 | -248.82
| 6136 | 9.67 | 198.9 | 6043.62 | -988.46 | -253.85
| 6231 | 6.42 | 193.37 | 6137.67 | -1001.18 | -257.66
| 6326 | 10.33 | 203.21 | 6231.64 | -1014.18 | -262.25
| 6420 | 11.12 | 200.05 | 6324 | -1030.45 | -268.68
| 6514 | 8 | 194.86 | 6416.69 | -1045.29 | -273.46
| 6609 | 7.74 | 180.01 | 6510.8 | -1058.08 | -275.16
| 6703 | 12.18 | 169.11 | 6603.37 | -1074.15 | -273.29
| 6798 | 19.43 | 143.36 | 6694.82 | -1096.73 | -261.93
| 6892 | 28.04 | 129.12 | 6780.86 | -1123.29 | -235.39
| 6987 | 28.04 | 122.7 | 6864.73 | -1149.44 | -199.27
| 7081 | 32.13 | 118.22 | 6946.06 | -1173.21 | -158.63
| 7176 | 37.01 | 109.52 | 7024.31 | -1194.74 | -109.36
| 7271 | 46.24 | 103.63 | 7095.27 | -1212.42 | -48.91
| 7365 | 53.67 | 100.99 | 7155.72 | -1227.66 | 21.35
| 7460 | 56 | 99.59 | 7210.43 | -1241.52 | 97.76
| 7555 | 59.6 | 98 | 7261.05 | -1253.79 | 177.19
| 7649 | 68.48 | 97.39 | 7302.15 | -1265.08 | 260.86
| 7744 | 77.8 | 94.93 | 7329.68 | -1274.77 | 351.15
| 7838 | 83.56 | 89.92 | 7344.91 | -1278.66 | 443.76
| 7933 | 85.8 | 88.16 | 7353.71 | -1277.07 | 538.32
| 8027 | 85.63 | 87.55 | 7360.74 | -1273.56 | 631.99
| 8122 | 88.04 | 86.93 | 7365.98 | -1269 | 726.73
| 8216 | 89.49 | 86.14 | 7368.01 | -1263.32 | 820.53
| 8311 | 89.71 | 87.28 | 7368.67 | -1257.87 | 915.37
| 8405 | 88.88 | 89.39 | 7369.83 | -1255.13 | 1009.32
| 8500 | 89.14 | 88.86 | 7371.47 | -1253.68 | 1104.3
| 8594 | 88.26 | 90.71 | 7373.6 | -1253.33 | 1198.27
| 8688 | 87.12 | 91.15 | 7377.39 | -1254.85 | 1292.18
| 8783 | 87.69 | 90.01 | 7381.69 | -1255.82 | 1387.07
| 8878 | 88.44 | 88.95 | 7384.9 | -1254.95 | 1482.01
| 8972 | 88.44 | 88.16 | 7387.46 | -1252.58 | 1575.95
| 9068 | 87.11 | 87.11 | 7391.19 | -1248.63 | 1671.79
| 9162 | 91.21 | 89.48 | 7392.56 | -1245.83 | 1765.71
| 9257 | 91.56 | 89.65 | 7390.27 | -1245.11 | 1860.68
| 9352 | 91.82 | 89.83 | 7387.47 | -1244.68 | 1955.64
| 9447 | 90.11 | 88.95 | 7385.87 | -1243.67 | 2050.61
| 9541 | 90.86 | 90.09 | 7385.07 | -1242.88 | 2144.6
| 9635 | 87.96 | 88.25 | 7386.04 | -1241.52 | 2238.58
| 9729 | 87.08 | 86.4 | 7390.11 | -1237.14 | 2332.38
| 9824 | 88.26 | 86.4 | 7393.97 | -1231.18 | 2427.11
| 9918 | 89.27 | 88.51 | 7395.99 | -1227 | 2520.99
| 10013 | 89.76 | 86.75 | 7396.8 | -1223.08 | 2615.9
| 10108 | 90.2 | 86.58 | 7396.83 | -1217.55 | 2710.74
| 10203 | 91.96 | 87.9 | 7395.04 | -1212.98 | 2805.61
| 10297 | 94.2 | 89.65 | 7389.99 | -1210.97 | 2899.44
| 10392 | 91.08 | 90.97 | 7385.62 | -1211.48 | 2994.33
| 10487 | 90.51 | 91.06 | 7384.3 | -1213.17 | 3089.3
| 10582 | 89.98 | 90.8 | 7383.89 | -1214.71 | 3184.29
| 10677 | 90.02 | 90.36 | 7383.89 | -1215.67 | 3279.28
| 10771 | 90.55 | 90.09 | 7383.42 | -1216.04 | 3373.28
| 10866 | 90.9 | 90.27 | 7382.22 | -1216.34 | 3468.27
| 10960 | 90.59 | 90.18 | 7381 | -1216.71 | 3562.26
| 11055 | 88.66 | 90.8 | 7381.62 | -1217.52 | 3657.25
| 11149 | 87.87 | 89.74 | 7384.47 | -1217.96 | 3751.21
| 11244 | 86.73 | 88.95 | 7388.94 | -1216.88 | 3846.09
| 11339 | 86.2 | 90.53 | 7394.8 | -1216.45 | 3940.91
| 11433 | 85.32 | 91.32 | 7401.75 | -1217.96 | 4034.64
| 11528 | 87.87 | 93.08 | 7407.39 | -1221.6 | 4129.39
| 11623 | 90.95 | 93.79 | 7408.37 | -1227.29 | 4224.2
| 11717 | 90.42 | 93.35 | 7407.25 | -1233.14 | 4318.01
| 11820 | 90.99 | 93.61 | 7405.98 | -1239.4 | 4420.81
| 11892 | 90.99 | 93.61 | 7404.74 | -1243.93 | 4492.66

## Lookup (hidden)
North Reference | RetunValue | Grid Type | ReturnValue | Deviation Indicator | ReturnValue
| 2 |  | 0 |  | 4
True |  | SPCS-Colorado Central-NAD27 |  | Directional
Grid |  | SPCS-Colorado Central-NAD83 |  | High Angle
|  | SPCS-Colorado North-NAD27 |  | Horizontal
SPCS-Colorado North-NAD83
SPCS-Colorado South-NAD27
SPCS-Colorado South-NAD83
UTM-Zone 12 NAD27
UTM-Zone 12 NAD83
UTM-Zone 13 NAD27
UTM-Zone 13 NAD83