## Data
Header Information | measured depth (ft) | inclination (°) | azimuth (°) | true vertical depth (ft) | northing +N/-S (ft) | easting +E/-W (ft)
Operator Name | 0 | 0 | 18.11 | 0 | 0 | 0
NOBLE | 88.56 | 0.27 | 18.11 | 88.56 | 0.2 | 0.06
Operator Number | 183.81 | 0.33 | 41.59 | 183.81 | 0.62 | 0.32
100322 | 278.23 | 0.64 | 32.53 | 278.22 | 1.26 | 0.78
Well Name and Number | 372.88 | 0.38 | 71.22 | 372.87 | 1.81 | 1.36
HURLEY H26-743 | 467.42 | 0.26 | 58.99 | 467.41 | 2.02 | 1.84
API Number (if available) | 561.91 | 0.45 | 131.27 | 561.9 | 1.89 | 2.31
05-123-46768 | 656.55 | 0.05 | 358.54 | 656.54 | 1.68 | 2.58
Location: QQ SEC TWP RGE | 750.97 | 0.27 | 266.03 | 750.96 | 1.71 | 2.36
SENE, SEC.26-T03N-R65W | 845.47 | 0.45 | 230.27 | 845.46 | 1.46 | 1.85
Citing Type: Planned or Actual | 940.04 | 0.41 | 183.51 | 940.02 | 0.88 | 1.55
Actual | 1034.47 | 0.44 | 190.31 | 1034.45 | 0.19 | 1.46
Deviation Indicator | 1128.82 | 0.29 | 228.62 | 1128.8 | -0.33 | 1.22
Horizontal | 1223.58 | 0.22 | 229.03 | 1223.56 | -0.6 | 0.9
North Reference | 1317.97 | 0.55 | 226.92 | 1317.95 | -1.03 | 0.43
Grid | 1412.63 | 0.6 | 249.28 | 1412.6 | -1.52 | -0.36
Grid Type | 1507.03 | 0.47 | 269.16 | 1507 | -1.7 | -1.21
SPCS-Colorado North-NAD83 | 1601.56 | 0.45 | 274.07 | 1601.52 | -1.68 | -1.97
| 1696.1 | 0.77 | 256.5 | 1696.06 | -1.8 | -2.96
| 1790.54 | 0.67 | 326.24 | 1790.49 | -1.49 | -3.88
| 1885 | 0.96 | 340.38 | 1884.94 | -0.28 | -4.46
| 1945.2 | 1.17 | 340.9 | 1945.13 | 0.77 | -4.83
| 1981 | 1.13 | 328.75 | 1980.93 | 1.42 | -5.13
| 2075 | 2.99 | 264.81 | 2074.87 | 1.99 | -8.05
| 2170 | 5.82 | 253.73 | 2169.58 | 0.42 | -15.14
| 2264 | 7.28 | 251.38 | 2262.96 | -2.82 | -25.36
| 2359 | 8.81 | 252.02 | 2357.03 | -6.99 | -37.99
| 2453 | 9.75 | 250.12 | 2449.8 | -11.92 | -52.32
| 2548 | 12.16 | 242.44 | 2543.06 | -19.28 | -68.76
| 2642 | 14.83 | 238.23 | 2634.46 | -30.2 | -87.77
| 2737 | 15.3 | 240.84 | 2726.2 | -42.71 | -109.05
| 2831 | 15.45 | 240.12 | 2816.83 | -54.99 | -130.74
| 2926 | 15.72 | 238.06 | 2908.34 | -68.1 | -152.63
| 3020 | 15.51 | 234.21 | 2998.87 | -82.19 | -173.63
| 3115 | 15.1 | 232.7 | 3090.5 | -97.12 | -193.78
| 3210 | 13.38 | 233.24 | 3182.58 | -111.19 | -212.43
| 3304 | 14.88 | 247.78 | 3273.76 | -122.27 | -232.32
| 3399 | 15.64 | 258.68 | 3365.43 | -129.4 | -256.17
| 3493 | 16.15 | 258.19 | 3455.84 | -134.56 | -281.4
| 3588 | 15.88 | 248.36 | 3547.17 | -142.06 | -306.41
| 3682 | 16.02 | 252.42 | 3637.55 | -150.72 | -330.73
| 3777 | 16.04 | 248.41 | 3728.86 | -159.51 | -355.44
| 3871 | 16.1 | 246.26 | 3819.19 | -169.54 | -379.44
| 4060 | 16.14 | 236.05 | 4000.8 | -194.76 | -425.23
| 4155 | 16.06 | 230.37 | 4092.08 | -210.52 | -446.31
| 4249 | 15.45 | 230.27 | 4182.54 | -226.81 | -465.95
| 4344 | 15.1 | 243.89 | 4274.22 | -240.35 | -486.8
| 4438 | 15.91 | 250.51 | 4364.8 | -250.04 | -509.94
| 4533 | 16.14 | 253.77 | 4456.11 | -258.08 | -534.89
| 4628 | 16.2 | 246.72 | 4547.36 | -267 | -559.75
| 4722 | 16.22 | 239.1 | 4637.64 | -278.93 | -583.06
| 4816 | 16.07 | 236.04 | 4727.93 | -292.94 | -605.12
| 4911 | 16.15 | 242.04 | 4819.21 | -306.48 | -627.7
| 5006 | 16.12 | 238.19 | 4910.47 | -319.63 | -650.57
| 5100 | 16 | 233.24 | 5000.8 | -334.26 | -672.04
| 5195 | 16.06 | 232.14 | 5092.11 | -350.16 | -692.91
| 5289 | 15.95 | 226.23 | 5182.47 | -367.08 | -712.5
| 5384 | 16 | 220.73 | 5273.81 | -386.03 | -730.47
| 5478 | 15.93 | 216.21 | 5364.19 | -406.25 | -746.54
| 5573 | 16.05 | 216.98 | 5455.51 | -427.26 | -762.15
| 5667 | 15.94 | 222.33 | 5545.88 | -447.19 | -778.65
| 5762 | 15.97 | 226.67 | 5637.22 | -465.8 | -796.95
| 5856 | 16.47 | 232.19 | 5727.48 | -482.84 | -816.88
| 5951 | 16.44 | 242.39 | 5818.61 | -497.33 | -839.44
| 6045 | 16.5 | 252.99 | 5908.78 | -507.4 | -864
| 6140 | 16.5 | 255.09 | 5999.87 | -514.82 | -889.93
| 6234 | 16.45 | 258.64 | 6090.01 | -520.88 | -915.88
| 6329 | 16.53 | 261.34 | 6181.1 | -525.56 | -942.43
| 6423 | 16.66 | 262.88 | 6271.19 | -529.25 | -969.02
| 6518 | 13.81 | 269.28 | 6362.85 | -531.08 | -993.88
| 6612 | 15.68 | 298.17 | 6453.87 | -525.21 | -1016.33
| 6706 | 20.68 | 314.46 | 6543.2 | -507.57 | -1039.4
| 6801 | 26.96 | 330.22 | 6630.16 | -477.07 | -1062.11
| 6896 | 34.89 | 341.66 | 6711.66 | -432.48 | -1081.41
| 6990 | 43.64 | 348.25 | 6784.4 | -375.07 | -1096.51
| 7085 | 51.66 | 351.81 | 6848.35 | -305.97 | -1108.51
| 7179 | 59.88 | 352.92 | 6901.18 | -229 | -1118.79
| 7274 | 67.35 | 353.21 | 6943.37 | -144.58 | -1129.05
| 7368 | 76.62 | 354.83 | 6972.41 | -55.77 | -1138.32
| 7462 | 85.01 | 356.92 | 6987.41 | 36.69 | -1144.97
| 7557 | 88.95 | 357.3 | 6992.41 | 131.42 | -1149.75
| 7651 | 89.88 | 358.69 | 6993.37 | 225.36 | -1153.04
| 7746 | 90.15 | 0.62 | 6993.34 | 320.35 | -1153.61
| 7840 | 90.09 | 357.96 | 6993.15 | 414.33 | -1154.78
| 7935 | 89.94 | 354.27 | 6993.12 | 509.1 | -1161.21
| 8029 | 90.12 | 352.56 | 6993.07 | 602.48 | -1171.99
| 8124 | 89.97 | 356.81 | 6993 | 697.05 | -1180.79
| 8218 | 90.03 | 0.39 | 6993 | 791 | -1183.09
| 8313 | 90.12 | 3.65 | 6992.87 | 885.93 | -1179.74
| 8407 | 90.12 | 4.57 | 6992.68 | 979.69 | -1173
| 8502 | 90.18 | 3.98 | 6992.43 | 1074.42 | -1165.92
| 8597 | 90.25 | 4.41 | 6992.07 | 1169.17 | -1158.97
| 8691 | 89.97 | 3.86 | 6991.89 | 1262.92 | -1152.19
| 8786 | 89.97 | 1.84 | 6991.94 | 1357.8 | -1147.47
| 8880 | 90.09 | 358.24 | 6991.89 | 1451.78 | -1147.4
| 8975 | 89.75 | 356.52 | 6992.03 | 1546.68 | -1151.75
| 9069 | 89.91 | 357.64 | 6992.3 | 1640.56 | -1156.53
| 9163 | 89.85 | 358.53 | 6992.5 | 1734.5 | -1159.68
| 9258 | 89.78 | 359.59 | 6992.81 | 1829.49 | -1161.23
| 9352 | 89.85 | 0.55 | 6993.11 | 1923.49 | -1161.12
| 9447 | 89.94 | 1.09 | 6993.29 | 2018.48 | -1159.76
| 9541 | 89.97 | 1.05 | 6993.36 | 2112.46 | -1158
| 9636 | 90.06 | 0.89 | 6993.33 | 2207.45 | -1156.4
| 9730 | 90.03 | 0.47 | 6993.26 | 2301.44 | -1155.28
| 9824 | 90 | 0.25 | 6993.24 | 2395.44 | -1154.69
| 9919 | 90 | 359.98 | 6993.24 | 2490.44 | -1154.5
| 10013 | 89.91 | 359.65 | 6993.31 | 2584.44 | -1154.8
| 10108 | 90.03 | 359.23 | 6993.36 | 2679.43 | -1155.73
| 10202 | 89.91 | 358.4 | 6993.41 | 2773.41 | -1157.67
| 10297 | 90 | 358.67 | 6993.48 | 2868.38 | -1160.1
| 10391 | 90 | 359.44 | 6993.48 | 2962.37 | -1161.65
| 10485 | 90.03 | 0.22 | 6993.46 | 3056.36 | -1161.93
| 10580 | 89.97 | 0.99 | 6993.46 | 3151.36 | -1160.93
| 10674 | 90.34 | 2.03 | 6993.2 | 3245.32 | -1158.45
| 10769 | 90.22 | 1.8 | 6992.74 | 3340.27 | -1155.28
| 10863 | 90.12 | 1.36 | 6992.46 | 3434.23 | -1152.69
| 10957 | 90.37 | 358.83 | 6992.06 | 3528.22 | -1152.53
| 11052 | 89.97 | 357.84 | 6991.78 | 3623.18 | -1155.29
| 11146 | 90.15 | 358.17 | 6991.68 | 3717.13 | -1158.56
| 11241 | 90.25 | 358.76 | 6991.35 | 3812.09 | -1161.11
| 11336 | 90.34 | 359.21 | 6990.86 | 3907.07 | -1162.79
| 11430 | 90.22 | 359.4 | 6990.4 | 4001.07 | -1163.93
| 11525 | 90.09 | 359.81 | 6990.14 | 4096.06 | -1164.59
| 11619 | 90.15 | 0.35 | 6989.95 | 4190.06 | -1164.45
| 11713 | 90.22 | 0.44 | 6989.64 | 4284.06 | -1163.81
| 11808 | 90.28 | 1.67 | 6989.23 | 4379.04 | -1162.06
| 11902 | 90.15 | 1.97 | 6988.87 | 4472.99 | -1159.07
| 11997 | 90.22 | 1.45 | 6988.57 | 4567.95 | -1156.24
| 12091 | 90.31 | 1.31 | 6988.13 | 4661.92 | -1153.97
| 12186 | 90.4 | 1.01 | 6987.54 | 4756.9 | -1152.05
| 12280 | 90.46 | 1.05 | 6986.84 | 4850.88 | -1150.36
| 12375 | 90.34 | 0.32 | 6986.18 | 4945.87 | -1149.22
| 12469 | 90.46 | 0.03 | 6985.52 | 5039.87 | -1148.94
| 12564 | 90.37 | 0.36 | 6984.83 | 5134.87 | -1148.61
| 12658 | 90.28 | 359.11 | 6984.3 | 5228.86 | -1149.05
| 12753 | 90.31 | 359.5 | 6983.81 | 5323.85 | -1150.2
| 12847 | 90.37 | 359.94 | 6983.25 | 5417.85 | -1150.66
| 12941 | 90.28 | 0.39 | 6982.72 | 5511.85 | -1150.39
| 13036 | 90.46 | 0.65 | 6982.1 | 5606.84 | -1149.53
| 13130 | 90.37 | 1.25 | 6981.42 | 5700.83 | -1147.97
| 13224 | 90.46 | 1.46 | 6980.74 | 5794.8 | -1145.75
| 13319 | 90.31 | 1.72 | 6980.1 | 5889.76 | -1143.11
| 13414 | 90.37 | 2.19 | 6979.54 | 5984.7 | -1139.87
| 13508 | 90.34 | 2.08 | 6978.96 | 6078.63 | -1136.37
| 13603 | 90.25 | 1.68 | 6978.47 | 6173.58 | -1133.25
| 13697 | 90.4 | 1.75 | 6977.94 | 6267.54 | -1130.44
| 13792 | 90.49 | 1.13 | 6977.2 | 6362.51 | -1128.05
| 13886 | 90.37 | 0.75 | 6976.49 | 6456.49 | -1126.51
| 13981 | 90.52 | 359.99 | 6975.75 | 6551.48 | -1125.9
| 14076 | 90.55 | 358.72 | 6974.87 | 6646.47 | -1126.97
| 14170 | 90.28 | 359.02 | 6974.19 | 6740.45 | -1128.82
| 14264 | 90.31 | 359.33 | 6973.7 | 6834.44 | -1130.17
| 14359 | 90.18 | 359.72 | 6973.3 | 6929.44 | -1130.96
| 14453 | 90.46 | 357.93 | 6972.77 | 7023.41 | -1132.89
| 14548 | 90.37 | 359.3 | 6972.08 | 7118.38 | -1135.18
| 14642 | 90.43 | 0.53 | 6971.43 | 7212.37 | -1135.32
| 14737 | 90.34 | 0.6 | 6970.79 | 7307.37 | -1134.39
| 14832 | 90.65 | 1.77 | 6969.97 | 7402.34 | -1132.42
| 14926 | 90.43 | 2.94 | 6969.08 | 7496.26 | -1128.56
| 15020 | 90.49 | 2.58 | 6968.33 | 7590.14 | -1124.03
| 15115 | 91.14 | 2.94 | 6966.98 | 7685.02 | -1119.46
| 15209 | 90.55 | 6.51 | 6965.59 | 7778.68 | -1111.72
| 15304 | 90.09 | 4.02 | 6965.06 | 7873.27 | -1103
| 15398 | 89.94 | 1.36 | 6965.03 | 7967.16 | -1098.59
| 15493 | 89.94 | 359.69 | 6965.13 | 8062.15 | -1097.72
| 15587 | 89.88 | 358.2 | 6965.28 | 8156.13 | -1099.45
| 15682 | 90.06 | 357.88 | 6965.33 | 8251.07 | -1102.7
| 15776 | 89.85 | 357.47 | 6965.41 | 8345 | -1106.51
| 15871 | 89.78 | 357.01 | 6965.71 | 8439.89 | -1111.09
| 15965 | 90.46 | 357.08 | 6965.51 | 8533.76 | -1115.93
| 16060 | 90.18 | 356.24 | 6964.98 | 8628.6 | -1121.47
| 16203 | 90.4 | 356.18 | 6964.26 | 8771.28 | -1130.92
| 16227 | 90.4 | 356.18 | 6964.09 | 8795.23 | -1132.52

## Lookup (hidden)
North Reference | RetunValue | Grid Type | ReturnValue | Deviation Indicator | ReturnValue
| 3 |  | 5 |  | 4
True |  | SPCS-Colorado Central-NAD27 |  | Directional
Grid |  | SPCS-Colorado Central-NAD83 |  | High Angle
|  | SPCS-Colorado North-NAD27 |  | Horizontal
SPCS-Colorado North-NAD83
SPCS-Colorado South-NAD27
SPCS-Colorado South-NAD83
UTM-Zone 12 NAD27
UTM-Zone 12 NAD83
UTM-Zone 13 NAD27
UTM-Zone 13 NAD83