## Data
Header Information | measured depth (ft) | inclination (°) | azimuth (°) | true vertical depth (ft) | northing +N/-S (ft) | easting +E/-W (ft) | Remarks
Operator Name | 0 | 0 | 0 | 0 | 0 | 0
TEP Rocky Mountain, LLC | 121 | 0.18 | 88.33 | 121 | 0.01 | 0.19
Operator Number | 213 | 0.97 | 228.43 | 213 | -0.51 | -0.25
96850 | 305 | 2.64 | 256.64 | 304.95 | -1.51 | -2.89
Well Name and Number | 397 | 3.17 | 257.17 | 396.83 | -2.57 | -7.43
NR 13-3 | 489 | 5.01 | 259.37 | 488.59 | -3.87 | -13.86
API Number (if available) | 580 | 7.13 | 278.26 | 579.09 | -3.8 | -23.36
05-045-23924 | 654 | 9.88 | 286.38 | 652.27 | -1.34 | -34
Location: QQ SEC TWP RGE | 745 | 13.62 | 287.4 | 741.34 | 4.06 | -51.72
NESW Sec 3 T6S R94W | 839 | 14.71 | 287.35 | 832.48 | 10.93 | -73.67
Citing Type: Planned or Actual | 934 | 13.13 | 289.08 | 924.69 | 18.06 | -95.38
Actual | 1028 | 14.07 | 295.16 | 1016.06 | 26.4 | -115.82
Deviation Indicator | 1069 | 14.51 | 294.55 | 1055.79 | 30.66 | -125
Directional | 1181 | 15.45 | 295.9 | 1163.98 | 43 | -151.18
North Reference | 1276 | 15.72 | 294.09 | 1255.49 | 53.78 | -174.31
True | 1370 | 16.29 | 292.9 | 1345.85 | 64.11 | -198.08
Grid Type | 1465 | 15.92 | 297.89 | 1437.12 | 75.39 | -221.87
#VALUE! | 1559 | 15.64 | 297.25 | 1527.58 | 87.22 | -244.53
| 1654 | 15.77 | 296.58 | 1619.04 | 98.86 | -267.46
| 1748 | 15.56 | 296.13 | 1709.54 | 110.13 | -290.21
| 1843 | 15.45 | 295.3 | 1801.09 | 121.15 | -313.09
| 1937 | 15.04 | 293.23 | 1891.78 | 131.31 | -335.61
| 2032 | 14.68 | 292.35 | 1983.6 | 140.75 | -358.07
| 2126 | 14.6 | 290.59 | 2074.55 | 149.45 | -380.18
| 2221 | 14.6 | 293.4 | 2166.48 | 158.41 | -402.38
| 2315 | 14.6 | 290.86 | 2257.45 | 167.34 | -424.32
| 2410 | 14.51 | 294.81 | 2349.4 | 176.59 | -446.31
| 2504 | 14.42 | 298.85 | 2440.43 | 187.18 | -467.25
| 2599 | 14.3 | 296.52 | 2532.46 | 198.13 | -488.11
| 2693 | 14.16 | 293.93 | 2623.58 | 207.98 | -509.01
| 2788 | 13.89 | 298.41 | 2715.75 | 218.12 | -529.66
| 2882 | 14.07 | 296.31 | 2806.96 | 228.55 | -549.83
| 2977 | 14.02 | 295.03 | 2899.12 | 238.54 | -570.6
| 3071 | 14.41 | 293.42 | 2990.24 | 248 | -591.65
| 3166 | 14.33 | 291.82 | 3082.27 | 257.07 | -613.42
| 3261 | 14.42 | 297.36 | 3174.3 | 266.88 | -634.84
| 3355 | 14.6 | 294.99 | 3265.31 | 277.26 | -655.97
| 3450 | 14.65 | 293.33 | 3357.23 | 287.08 | -677.85
| 3544 | 14.67 | 293.23 | 3448.17 | 296.48 | -699.71
| 3639 | 13.87 | 290.7 | 3540.24 | 305.25 | -721.41
| 3734 | 15.3 | 293.4 | 3632.17 | 314.25 | -743.57
| 3828 | 15.04 | 293.05 | 3722.9 | 323.95 | -766.17
| 3923 | 14.77 | 292.26 | 3814.7 | 333.37 | -788.72
| 4017 | 15.8 | 296.56 | 3905.38 | 343.63 | -811.26
| 4112 | 15.39 | 296.83 | 3996.88 | 355.1 | -834.08
| 4206 | 14.95 | 295.34 | 4087.61 | 365.92 | -856.17
| 4301 | 14.42 | 293.58 | 4179.5 | 375.9 | -878.08
| 4395 | 15.65 | 298.15 | 4270.29 | 386.56 | -899.99
| 4490 | 14.42 | 296.83 | 4362.03 | 397.95 | -921.84
| 4585 | 13.63 | 295.78 | 4454.2 | 408.15 | -942.48
| 4680 | 15.57 | 296.04 | 4546.13 | 418.62 | -964.02
| 4774 | 14.77 | 294.2 | 4636.85 | 429.07 | -986.28
| 4868 | 13.89 | 292.7 | 4727.93 | 438.33 | -1007.62
| 4963 | 15.49 | 292.47 | 4819.82 | 447.58 | -1029.86
| 5057 | 15.19 | 292.07 | 4910.47 | 457.01 | -1052.88
| 5152 | 14.79 | 290.85 | 5002.24 | 466 | -1075.74
| 5247 | 16.21 | 294.72 | 5093.78 | 475.86 | -1099.12
| 5341 | 15.98 | 296.44 | 5184.1 | 487.11 | -1122.62
| 5435 | 15.34 | 294.45 | 5274.61 | 498.02 | -1145.53
| 5530 | 14.75 | 291.88 | 5366.35 | 507.73 | -1168.19
| 5624 | 13.37 | 289.41 | 5457.54 | 515.8 | -1189.55
| 5719 | 14.65 | 290.46 | 5549.71 | 523.65 | -1211.16
| 5813 | 14.25 | 290.24 | 5640.73 | 531.81 | -1233.15
| 5908 | 16.09 | 295.25 | 5732.42 | 541.47 | -1256.03
| 6003 | 15.65 | 293.4 | 5823.8 | 552.17 | -1279.7
| 6097 | 14.42 | 291.73 | 5914.58 | 561.54 | -1302.21
| 6192 | 12.84 | 291.38 | 6006.91 | 569.77 | -1323.03
| 6286 | 13.54 | 293.14 | 6098.43 | 577.9 | -1342.87
| 6381 | 12.49 | 289.27 | 6190.99 | 585.66 | -1362.8
| 6475 | 12.93 | 295.07 | 6282.69 | 593.47 | -1381.92
| 6570 | 13.63 | 297.01 | 6375.15 | 603.06 | -1401.52
| 6665 | 12.75 | 300.08 | 6467.64 | 613.4 | -1420.57
| 6760 | 11.26 | 305.89 | 6560.56 | 624.09 | -1437.15
| 6854 | 9.68 | 312.38 | 6653 | 634.8 | -1450.43
| 6949 | 8.53 | 315.64 | 6746.8 | 645.22 | -1461.25
| 7044 | 7.39 | 317.84 | 6840.88 | 654.79 | -1470.28
| 7139 | 6.68 | 318.28 | 6935.17 | 663.44 | -1478.06
| 7233 | 5.01 | 326.28 | 7028.68 | 670.94 | -1483.98
| 7328 | 4.04 | 329.53 | 7123.38 | 677.27 | -1487.98
| 7421 | 3.25 | 329.09 | 7216.19 | 682.36 | -1490.99
| 7517 | 2.81 | 321.35 | 7312.06 | 686.53 | -1493.86
| 7611 | 2.46 | 308.79 | 7405.96 | 689.59 | -1496.87
| 7706 | 2.02 | 337.37 | 7500.89 | 692.41 | -1499.1
| 7800 | 1.36 | 27.4 | 7594.85 | 694.93 | -1499.23
| 7895 | 1.06 | 91.61 | 7689.83 | 695.91 | -1497.83
| 7989 | 0.94 | 133.99 | 7783.82 | 695.35 | -1496.41
| 8084 | 0.97 | 143.64 | 7878.81 | 694.16 | -1495.37
| 8178 | 0.88 | 174.05 | 7972.8 | 692.8 | -1494.82
| 8272 | 0.35 | 277.5 | 8066.79 | 692.12 | -1495.03
| 8367 | 0.79 | 300.26 | 8161.79 | 692.49 | -1495.89
| 8461 | 0.79 | 311.42 | 8255.78 | 693.25 | -1496.93
| 8556 | 0.62 | 293.58 | 8350.77 | 693.88 | -1497.89
| 8650 | 0.44 | 245.88 | 8444.77 | 693.94 | -1498.69
| 8745 | 0.71 | 38.77 | 8539.77 | 694.25 | -1498.65
| 8839 | 0.88 | 89.85 | 8633.76 | 694.71 | -1497.57
| 8934 | 1.09 | 133.94 | 8728.74 | 694.08 | -1496.19
| 9028 | 1.72 | 162.42 | 8822.72 | 692.12 | -1495.12
| 9122 | 2.73 | 175.72 | 8916.65 | 688.54 | -1494.52
| 9216 | 2.99 | 177.61 | 9010.53 | 683.86 | -1494.25
| 9310 | 3.78 | 186 | 9104.36 | 678.33 | -1494.48
| 9405 | 3.52 | 203.05 | 9199.17 | 672.53 | -1495.94
| 9498 | 2.97 | 214.29 | 9292.03 | 667.91 | -1498.42
| 9594 | 3.52 | 211.58 | 9387.87 | 663.34 | -1501.36
| 9688 | 4.04 | 217.2 | 9481.67 | 658.25 | -1504.88
| 9782 | 3.52 | 220.9 | 9575.46 | 653.43 | -1508.77
| 9877 | 3.87 | 214.92 | 9670.27 | 648.6 | -1512.51
| 9971 | 4.92 | 215.14 | 9763.99 | 642.7 | -1516.65
| 10065 | 6.24 | 214.74 | 9857.54 | 635.2 | -1521.88
| 10084 | 6.6 | 215.45 | 9876.42 | 633.47 | -1523.1
| 10142 | 6.6 | 215.45 | 9934.04 | 628.04 | -1526.97

## Lookup (hidden)
North Reference | RetunValue | Grid Type | ReturnValue | Deviation Indicator | ReturnValue
| 2 |  | 0 |  | 2
True |  | SPCS-Colorado Central-NAD27 |  | Directional
Grid |  | SPCS-Colorado Central-NAD83 |  | High Angle
|  | SPCS-Colorado North-NAD27 |  | Horizontal
SPCS-Colorado North-NAD83
SPCS-Colorado South-NAD27
SPCS-Colorado South-NAD83
UTM-Zone 12 NAD27
UTM-Zone 12 NAD83
UTM-Zone 13 NAD27
UTM-Zone 13 NAD83