## Data
Header Information | measured depth (ft) | inclination (°) | azimuth (°) | true vertical depth (ft) | northing +N/-S (ft) | easting +E/-W (ft)
Operator Name | 161 | 2 | 110.8 | 160.967 | -0.998 | 2.627
Laramie Energy, LLC | 205 | 3.3 | 116.2 | 204.919 | -1.83 | 4.481
Operator Number | 296 | 5.4 | 115.4 | 295.652 | -4.823 | 10.699
10433 | 387 | 8.7 | 106.7 | 385.954 | -8.638 | 21.163
Well Name and Number | 478 | 12.3 | 105.5 | 475.416 | -13.208 | 37.1
BCU 0993 21-10E | 569 | 15.7 | 104.1 | 563.7 | -18.799 | 58.389
API Number (if available) | 659 | 17.1 | 103.4 | 650.036 | -24.833 | 83.072
05-077-10522-00 | 750 | 18 | 102.4 | 736.8 | -30.953 | 109.819
Location: QQ SEC TWP RGE | 841 | 20.7 | 104.1 | 822.652 | -37.891 | 139.155
SWNW 21 9S 93W | 932 | 24.1 | 104.2 | 906.773 | -46.369 | 172.775
Citing Type: Planned or Actual | 1026 | 27.2 | 104.3 | 991.5 | -56.386 | 212.208
Actual | 1121 | 29 | 106.3 | 1075.3 | -68.214 | 255.355
Deviation Indicator | 1215 | 32.9 | 106.6 | 1155.901 | -81.908 | 301.708
Directional | 1310 | 34.2 | 106.7 | 1235.073 | -96.951 | 352.009
North Reference | 1404 | 35.2 | 106.1 | 1312.353 | -112.056 | 403.343
True | 1505 | 36.1 | 105.5 | 1394.425 | -128.081 | 459.985
Grid Type | 1606 | 36.7 | 104.1 | 1475.72 | -143.385 | 517.93
#VALUE! | 1701 | 36.6 | 103.9 | 1551.938 | -157.104 | 572.953
| 1795 | 37.4 | 103.6 | 1627.009 | -170.549 | 627.902
| 1889 | 37.5 | 103.5 | 1701.634 | -183.94 | 683.47
| 1984 | 37.1 | 103.2 | 1777.204 | -197.234 | 739.483
| 2078 | 37 | 102.9 | 1852.227 | -210.022 | 794.656
| 2173 | 36.3 | 105.5 | 1928.449 | -223.92 | 849.622
| 2267 | 36.2 | 104.8 | 2004.255 | -238.447 | 903.273
| 2361 | 35 | 107.2 | 2080.689 | -253.511 | 955.867
| 2456 | 33.8 | 108.4 | 2159.074 | -269.909 | 1006.969
| 2550 | 34.2 | 107.7 | 2237.004 | -286.194 | 1056.946
| 2645 | 32 | 106.9 | 2316.583 | -301.63 | 1106.472
| 2739 | 31.9 | 106.2 | 2396.343 | -315.8 | 1154.153
| 2833 | 31.3 | 105.6 | 2476.405 | -329.295 | 1201.522
| 2928 | 31 | 105.4 | 2557.708 | -342.428 | 1248.876
| 3023 | 32.4 | 107.1 | 2638.534 | -356.41 | 1296.792
| 3117 | 32.5 | 107 | 2717.857 | -371.198 | 1345.012
| 3211 | 32.5 | 107 | 2797.136 | -385.965 | 1393.312
| 3306 | 32.2 | 106.9 | 2877.391 | -400.785 | 1441.937
| 3401 | 32.2 | 106.5 | 2957.78 | -415.332 | 1490.425
| 3495 | 32 | 106.4 | 3037.409 | -429.477 | 1538.331
| 3589 | 31.4 | 105.9 | 3117.385 | -443.218 | 1585.775
| 3684 | 30.7 | 105.8 | 3198.773 | -456.601 | 1632.912
| 3779 | 32.7 | 106 | 3279.596 | -470.279 | 1680.918
| 3873 | 32.6 | 105.8 | 3358.742 | -484.172 | 1729.692
| 3968 | 31.9 | 105.5 | 3439.086 | -497.848 | 1778.505
| 4063 | 31.3 | 104.9 | 3520 | -510.902 | 1826.541
| 4157 | 30.6 | 104.8 | 3600.615 | -523.292 | 1873.269
| 4252 | 32.8 | 106.4 | 3681.439 | -536.735 | 1921.337
| 4346 | 31.7 | 105.7 | 3760.936 | -550.607 | 1969.539
| 4440 | 31.5 | 106.2 | 3840.999 | -564.142 | 2016.897
| 4535 | 31.3 | 106.2 | 3922.086 | -577.951 | 2064.428
| 4629 | 31.2 | 107 | 4002.448 | -591.881 | 2111.159
| 4723 | 30.8 | 106.5 | 4083.022 | -605.835 | 2157.518
| 4818 | 32.6 | 107 | 4163.846 | -620.226 | 2205.316
| 4912 | 32.9 | 108.2 | 4242.904 | -635.604 | 2253.784
| 5006 | 32.5 | 104.8 | 4322.013 | -650.029 | 2302.456
| 5101 | 31.6 | 104.3 | 4402.533 | -662.697 | 2351.25
| 5195 | 30.1 | 104 | 4483.231 | -674.483 | 2397.988
| 5290 | 28.8 | 103.3 | 4565.954 | -685.511 | 2443.374
| 5384 | 29 | 103.5 | 4648.247 | -696.039 | 2487.565
| 5478 | 27 | 104.6 | 4731.241 | -706.738 | 2530.375
| 5573 | 24 | 104.9 | 4816.976 | -717.144 | 2569.923
| 5667 | 20.8 | 104.2 | 4903.873 | -726.156 | 2604.586
| 5761 | 19.4 | 104.1 | 4992.145 | -734.054 | 2635.909
| 5855 | 17.9 | 103.1 | 5081.207 | -741.131 | 2665.121
| 5950 | 16.6 | 102.4 | 5171.932 | -747.355 | 2692.596
| 6044 | 16 | 102.9 | 5262.153 | -753.13 | 2718.338
| 6138 | 13.9 | 104.8 | 5352.967 | -758.907 | 2741.885
| 6232 | 10.9 | 106.3 | 5444.764 | -764.287 | 2761.336
| 6326 | 7.4 | 108.6 | 5537.554 | -768.714 | 2775.608
| 6420 | 4.4 | 110.2 | 5631.045 | -771.89 | 2784.731
| 6514 | 3.2 | 90.3 | 5724.841 | -773.149 | 2790.739
| 6609 | 2.6 | 85.9 | 5819.719 | -773.009 | 2795.54
| 6703 | 2.5 | 85.2 | 5913.626 | -772.685 | 2799.709
| 6797 | 2.4 | 83.7 | 6007.54 | -772.297 | 2803.709
| 6891 | 2.1 | 89 | 6101.467 | -772.051 | 2807.387
| 6985 | 1.1 | 47.9 | 6195.432 | -771.416 | 2809.779
| 7080 | 1 | 47.9 | 6290.416 | -770.249 | 2811.07
| 7174 | 0.7 | 57.1 | 6384.406 | -769.387 | 2812.161
| 7268 | 0.2 | 14.8 | 6478.403 | -768.917 | 2812.685
| 7362 | 0.4 | 272 | 6572.402 | -768.747 | 2812.399
| 7457 | 0.6 | 266.8 | 6667.398 | -768.763 | 2811.571
| 7551 | 0.9 | 270.3 | 6761.39 | -768.787 | 2810.341
| 7645 | 1.1 | 279.5 | 6855.376 | -768.634 | 2808.713
| 7739 | 1.1 | 244.9 | 6949.36 | -768.868 | 2807.006
| 7833 | 1.1 | 219.6 | 7043.343 | -769.946 | 2805.614
| 7928 | 1.6 | 247.2 | 7138.317 | -771.162 | 2803.81
| 8022 | 2.1 | 262.9 | 7232.268 | -771.884 | 2800.891
| 8116 | 2.3 | 261.9 | 7326.199 | -772.362 | 2797.315
| 8211 | 2.2 | 266.7 | 7421.126 | -772.736 | 2793.607
| 8305 | 2.5 | 267.8 | 7515.047 | -772.918 | 2789.757
| 8399 | 2.2 | 273.2 | 7608.968 | -772.896 | 2785.907
| 8413 | 2.3 | 274.7 | 7622.957 | -772.858 | 2785.359
| 8473 | 2.3 | 274.7 | 7682.909 | -772.661 | 2782.959

## Lookup (hidden)
North Reference | RetunValue | Grid Type | ReturnValue | Deviation Indicator | ReturnValue
| 2 |  | 0 |  | 2
True |  | SPCS-Colorado Central-NAD27 |  | Directional
Grid |  | SPCS-Colorado Central-NAD83 |  | High Angle
|  | SPCS-Colorado North-NAD27 |  | Horizontal
SPCS-Colorado North-NAD83
SPCS-Colorado South-NAD27
SPCS-Colorado South-NAD83
UTM-Zone 12 NAD27
UTM-Zone 12 NAD83
UTM-Zone 13 NAD27
UTM-Zone 13 NAD83