## Data
Header Information | measured depth (ft) | inclination (°) | azimuth (°) | true vertical depth (ft) | northing +N/-S (ft) | easting +E/-W (ft)
Operator Name | 238 | 2.6 | 118 | 237.918 | -2.535 | 4.767
Laramie Energy, LLC | 301 | 4.9 | 111.6 | 300.779 | -4.196 | 8.531
Operator Number | 393 | 8.6 | 107.2 | 392.126 | -7.678 | 18.759
10433 | 486 | 13.1 | 107.3 | 483.44 | -12.871 | 35.472
Well Name and Number | 579 | 15.6 | 101.2 | 573.537 | -18.435 | 57.806
BCU 0993 21-09E | 671 | 18.6 | 95.5 | 661.466 | -22.245 | 84.554
API Number (if available) | 764 | 18.6 | 95.3 | 749.608 | -25.037 | 114.085
05-077-10513-00 | 856 | 20.5 | 98.9 | 836.304 | -28.885 | 144.614
Location: QQ SEC TWP RGE | 949 | 24.5 | 100.8 | 922.208 | -35.02 | 179.659
SWNW 21 9S 93W | 1043 | 28.2 | 100.6 | 1006.427 | -42.761 | 220.65
Citing Type: Planned or Actual | 1138 | 29.2 | 100.6 | 1089.755 | -51.153 | 265.492
Actual | 1232 | 29.9 | 100.6 | 1171.527 | -59.68 | 311.059
Deviation Indicator | 1327 | 30.5 | 99.8 | 1253.634 | -68.14 | 358.091
Directional | 1421 | 31.3 | 100.7 | 1334.291 | -76.733 | 405.591
North Reference | 1491 | 32.1 | 99.5 | 1393.848 | -83.179 | 441.802
True | 1623 | 31.2 | 98.3 | 1506.216 | -93.904 | 510.228
Grid Type | 1717 | 30.8 | 97.9 | 1586.789 | -100.726 | 558.158
#VALUE! | 1812 | 30.4 | 97.5 | 1668.56 | -107.207 | 606.08
| 1906 | 29.2 | 99.8 | 1750.131 | -114.214 | 652.258
| 2001 | 28.2 | 99.1 | 1833.459 | -121.709 | 697.258
| 2095 | 27.9 | 100.5 | 1916.418 | -129.229 | 740.814
| 2189 | 28.4 | 100.7 | 1999.299 | -137.388 | 784.404
| 2284 | 28.5 | 101.9 | 2082.827 | -146.256 | 828.782
| 2378 | 29.8 | 103 | 2164.921 | -156.135 | 873.488
| 2473 | 30.1 | 103 | 2247.235 | -166.804 | 919.7
| 2567 | 29.7 | 102.2 | 2328.723 | -177.028 | 965.428
| 2662 | 29.8 | 101.3 | 2411.202 | -186.627 | 1011.58
| 2756 | 30.1 | 100.4 | 2492.65 | -195.459 | 1057.669
| 2851 | 30.8 | 99.6 | 2574.547 | -203.815 | 1105.081
| 2945 | 31.7 | 99.8 | 2654.908 | -212.033 | 1153.148
| 3040 | 30.5 | 99.3 | 2736.252 | -220.177 | 1201.537
| 3134 | 31.6 | 99.8 | 2816.782 | -228.224 | 1249.347
| 3229 | 30.4 | 99.7 | 2898.211 | -236.511 | 1297.568
| 3323 | 29.5 | 99.1 | 2979.658 | -244.179 | 1343.865
| 3418 | 28.8 | 99.2 | 3062.626 | -251.537 | 1389.551
| 3512 | 29.6 | 101 | 3144.681 | -259.587 | 1434.692
| 3607 | 28.7 | 100.3 | 3227.649 | -268.143 | 1480.167
| 3702 | 29.5 | 102.1 | 3310.658 | -277.124 | 1525.482
| 3796 | 28.5 | 102.3 | 3392.871 | -286.754 | 1570.025
| 3891 | 29.5 | 103 | 3475.959 | -296.844 | 1614.962
| 3985 | 28.9 | 102.5 | 3558.014 | -306.967 | 1659.689
| 4079 | 27.8 | 101.9 | 3640.738 | -316.403 | 1703.315
| 4174 | 28.7 | 102.1 | 3724.422 | -325.753 | 1747.297
| 4268 | 29.2 | 102.9 | 3806.676 | -335.603 | 1791.717
| 4363 | 29 | 103 | 3889.685 | -345.957 | 1836.744
| 4457 | 27.5 | 102.5 | 3972.486 | -355.781 | 1880.136
| 4551 | 28.2 | 101.7 | 4055.598 | -364.982 | 1923.073
| 4646 | 29.1 | 99.7 | 4138.968 | -373.426 | 1967.826
| 4740 | 30.6 | 99.9 | 4220.495 | -381.391 | 2013.928
| 4835 | 30.2 | 100.1 | 4302.433 | -389.739 | 2061.271
| 4929 | 29 | 98.1 | 4384.166 | -397.096 | 2107.108
| 5023 | 28.6 | 99.9 | 4466.541 | -404.175 | 2151.831
| 5118 | 28.7 | 97.2 | 4549.913 | -410.943 | 2196.863
| 5212 | 30.4 | 97.1 | 4631.683 | -416.712 | 2242.86
| 5306 | 29.1 | 96.7 | 4713.292 | -422.319 | 2289.165
| 5400 | 29.3 | 99 | 4795.349 | -428.584 | 2334.586
| 5495 | 28.5 | 100.1 | 4878.518 | -436.195 | 2379.86
| 5589 | 29 | 101.3 | 4960.931 | -444.593 | 2424.284
| 5683 | 29.2 | 101.2 | 5043.066 | -453.512 | 2469.121
| 5777 | 29.2 | 101.2 | 5125.12 | -462.419 | 2514.107
| 5871 | 29 | 101.9 | 5207.255 | -471.571 | 2558.896
| 5965 | 29.3 | 101.8 | 5289.35 | -480.974 | 2603.708
| 6059 | 27.2 | 101.4 | 5372.149 | -489.925 | 2647.287
| 6153 | 25.3 | 100.9 | 5456.451 | -497.97 | 2688.074
| 6248 | 21.8 | 99.2 | 5543.526 | -504.631 | 2725.432
| 6342 | 19.3 | 98 | 5631.538 | -509.584 | 2758.051
| 6436 | 17.1 | 97.2 | 5720.83 | -513.479 | 2787.148
| 6530 | 15.7 | 96.8 | 5811.003 | -516.717 | 2813.489
| 6625 | 14.5 | 95.9 | 5902.722 | -519.461 | 2838.083
| 6719 | 12 | 97.2 | 5994.212 | -521.896 | 2859.487
| 6813 | 9.5 | 101.2 | 6086.557 | -524.628 | 2876.794
| 6907 | 6.6 | 106.1 | 6179.621 | -527.634 | 2889.597
| 7001 | 4.4 | 97.8 | 6273.184 | -529.621 | 2898.361
| 7096 | 3.7 | 96.6 | 6367.947 | -530.468 | 2905.016
| 7190 | 3 | 103.9 | 6461.786 | -531.408 | 2910.417
| 7284 | 2.2 | 117.9 | 6555.689 | -532.843 | 2914.399
| 7378 | 1.8 | 126.9 | 6649.632 | -534.574 | 2917.174
| 7472 | 1.2 | 132.6 | 6743.599 | -536.126 | 2919.079
| 7567 | 1 | 137.8 | 6838.582 | -537.414 | 2920.369
| 7661 | 1.2 | 128 | 6932.565 | -538.627 | 2921.695
| 7755 | 1.1 | 149.8 | 7026.546 | -540.013 | 2922.925
| 7850 | 0.8 | 163.9 | 7121.533 | -541.438 | 2923.567
| 7944 | 0.5 | 216.5 | 7215.528 | -542.399 | 2923.505
| 8038 | 0.7 | 252.9 | 7309.523 | -542.897 | 2922.713
| 8132 | 1.1 | 276.1 | 7403.511 | -542.97 | 2921.267
| 8227 | 1.6 | 295.1 | 7498.485 | -542.311 | 2919.159
| 8321 | 2.1 | 299.1 | 7592.436 | -540.916 | 2916.465
| 8415 | 2.2 | 301.7 | 7686.37 | -539.131 | 2913.426
| 8509 | 2.1 | 301.6 | 7780.303 | -537.28 | 2910.424
| 8603 | 1.9 | 298.4 | 7874.246 | -535.637 | 2907.586
| 8697 | 2 | 298.2 | 7968.192 | -534.12 | 2904.77
| 8792 | 1.9 | 299.4 | 8063.137 | -532.564 | 2901.937
| 8886 | 1.9 | 310.9 | 8157.085 | -530.779 | 2899.401
| 8980 | 1.8 | 308.2 | 8251.036 | -528.845 | 2897.063
| 9080 | 2 | 284.23 | 8350.983 | -527.445 | 2894.137
| 9140 | 2 | 284.23 | 8410.946 | -526.93 | 2892.108

## Lookup (hidden)
North Reference | RetunValue | Grid Type | ReturnValue | Deviation Indicator | ReturnValue
| 2 |  | 0 |  | 2
True |  | SPCS-Colorado Central-NAD27 |  | Directional
Grid |  | SPCS-Colorado Central-NAD83 |  | High Angle
|  | SPCS-Colorado North-NAD27 |  | Horizontal
SPCS-Colorado North-NAD83
SPCS-Colorado South-NAD27
SPCS-Colorado South-NAD83
UTM-Zone 12 NAD27
UTM-Zone 12 NAD83
UTM-Zone 13 NAD27
UTM-Zone 13 NAD83