## Data
Header Information | measured depth (ft) | inclination (°) | azimuth (°) | true vertical depth (ft) | northing +N/-S (ft) | easting +E/-W (ft)
Operator Name | 0 | 0 | 280.54 | 0 | 0 | 0
NOBLE | 85 | 0.14 | 280.54 | 85 | 0.02 | -0.1
Operator Number | 181 | 0.56 | 43.99 | 181 | 0.38 | 0.11
100322 | 276 | 0.13 | 4.78 | 276 | 0.82 | 0.44
Well Name and Number | 367 | 0.21 | 224.48 | 367 | 0.8 | 0.33
LARSON A23-651 | 461 | 0.17 | 158.75 | 461 | 0.55 | 0.26
API Number (if available) | 556 | 0.22 | 307.63 | 556 | 0.53 | 0.17
05-123-45512 | 650 | 0.28 | 296.62 | 649.99 | 0.74 | -0.18
Location: QQ SEC TWP RGE | 745 | 0.28 | 281.47 | 744.99 | 0.89 | -0.62
SWNW, SEC.19-T06N-R63W | 839 | 0.45 | 249.44 | 838.99 | 0.81 | -1.19
Citing Type: Planned or Actual | 934 | 0.27 | 221 | 933.99 | 0.51 | -1.68
Actual | 1029 | 0.17 | 189.64 | 1028.99 | 0.2 | -1.85
Deviation Indicator | 1124 | 0.46 | 231.43 | 1123.99 | -0.17 | -2.17
Horizontal | 1218 | 0.46 | 188.64 | 1217.99 | -0.78 | -2.53
North Reference | 1312 | 0.46 | 163.26 | 1311.98 | -1.52 | -2.47
Grid | 1407 | 0.44 | 154.31 | 1406.98 | -2.21 | -2.21
Grid Type | 1502 | 0.57 | 172.96 | 1501.98 | -3.01 | -1.99
SPCS-Colorado North-NAD83 | 1596 | 0.31 | 193.04 | 1595.97 | -3.72 | -1.99
| 1691 | 0.22 | 356.05 | 1690.97 | -3.79 | -2.06
| 1785 | 0.7 | 300.67 | 1784.97 | -3.32 | -2.57
| 1879 | 1.01 | 313.22 | 1878.96 | -2.46 | -3.66
| 1967 | 1.06 | 303.27 | 1966.94 | -1.48 | -4.91
| 1976 | 1 | 298.284 | 1975.94 | -1.4 | -5.05
| 1981 | 0.97 | 295.26 | 1980.94 | -1.36 | -5.13
| 2076 | 0.07 | 355.61 | 2075.94 | -0.96 | -5.86
| 2171 | 0.04 | 300.04 | 2170.94 | -0.88 | -5.89
| 2265 | 1.91 | 123.03 | 2264.92 | -1.72 | -4.61
| 2360 | 4.41 | 123.71 | 2359.77 | -4.61 | -0.24
| 2455 | 6.85 | 121.08 | 2454.3 | -9.56 | 7.65
| 2644 | 8.08 | 104.15 | 2641.72 | -18.63 | 30.19
| 2739 | 8.33 | 101.76 | 2735.75 | -21.66 | 43.4
| 2833 | 8.3 | 101.5 | 2828.76 | -24.4 | 56.71
| 2928 | 8.21 | 108.83 | 2922.78 | -27.96 | 69.85
| 3022 | 8.28 | 113.54 | 3015.81 | -32.83 | 82.41
| 3117 | 8.26 | 114.87 | 3109.82 | -38.43 | 94.87
| 3211 | 7.42 | 121.27 | 3202.94 | -44.42 | 106.19
| 3306 | 8.19 | 132.53 | 3297.07 | -52.18 | 116.42
| 3400 | 8.2 | 129.92 | 3390.11 | -61.01 | 126.49
| 3495 | 8.17 | 131.45 | 3484.14 | -69.83 | 136.75
| 3589 | 8.14 | 117.69 | 3577.2 | -77.34 | 147.65
| 3684 | 8.31 | 101.44 | 3671.23 | -81.83 | 160.34
| 3778 | 8.33 | 101.04 | 3764.25 | -84.48 | 173.68
| 3873 | 8.32 | 99.24 | 3858.24 | -86.9 | 187.22
| 3967 | 8.27 | 101.47 | 3951.26 | -89.34 | 200.55
| 4062 | 8.12 | 105.38 | 4045.29 | -92.47 | 213.72
| 4157 | 8.27 | 106.22 | 4139.32 | -96.16 | 226.75
| 4251 | 8.18 | 111.95 | 4232.36 | -100.55 | 239.44
| 4346 | 8.7 | 115.76 | 4326.33 | -106.2 | 252.18
| 4440 | 8.74 | 123.21 | 4419.24 | -113.2 | 264.56
| 4535 | 8.71 | 124.33 | 4513.15 | -121.21 | 276.54
| 4630 | 8.41 | 123.21 | 4607.09 | -129.07 | 288.29
| 4724 | 8.43 | 121.29 | 4700.07 | -136.42 | 299.93
| 4819 | 8.51 | 122.26 | 4794.04 | -143.78 | 311.83
| 4913 | 8.57 | 123.44 | 4887 | -151.36 | 323.55
| 5007 | 8.56 | 121.48 | 4979.95 | -158.87 | 335.36
| 5102 | 8.43 | 123.77 | 5073.91 | -166.43 | 347.18
| 5196 | 7.99 | 127.55 | 5166.94 | -174.24 | 358.09
| 5291 | 8.3 | 129.68 | 5260.98 | -182.65 | 368.6
| 5385 | 8 | 123.93 | 5354.04 | -190.63 | 379.25
| 5480 | 7.83 | 123.39 | 5448.13 | -197.88 | 390.14
| 5574 | 8.12 | 123.93 | 5541.22 | -205.11 | 400.99
| 5669 | 7.99 | 111.44 | 5635.29 | -211.27 | 412.7
| 5763 | 8.09 | 112.76 | 5728.37 | -216.22 | 424.88
| 5858 | 8.19 | 130.33 | 5822.43 | -223.18 | 436.21
| 5952 | 7.84 | 143.17 | 5915.51 | -232.65 | 445.16
| 6046 | 4.96 | 148.97 | 6008.92 | -241.26 | 451.1
| 6141 | 5.34 | 210.07 | 6103.6 | -248.61 | 451
| 6235 | 10.33 | 248.01 | 6196.75 | -255.56 | 440.98
| 6330 | 16.58 | 258.13 | 6289.11 | -261.55 | 419.79
| 6424 | 26.12 | 260.99 | 6376.56 | -267.56 | 386.15
| 6519 | 35.95 | 264.86 | 6457.87 | -273.35 | 337.6
| 6613 | 44.06 | 267.53 | 6529.82 | -277.24 | 277.36
| 6708 | 53.09 | 266.59 | 6592.61 | -280.93 | 206.3
| 6803 | 62.94 | 266.59 | 6642.87 | -285.71 | 125.96
| 6897 | 73.1 | 266.85 | 6678 | -290.69 | 39.05
| 6991 | 83.37 | 268.11 | 6697.15 | -294.71 | -52.76
| 7086 | 89.97 | 270.14 | 6702.66 | -296.15 | -147.53
| 7180 | 89.94 | 270.55 | 6702.74 | -295.58 | -241.53
| 7275 | 90.15 | 270.75 | 6702.66 | -294.51 | -336.52
| 7370 | 90.18 | 270.42 | 6702.39 | -293.54 | -431.52
| 7464 | 89.88 | 270.49 | 6702.34 | -292.79 | -525.52
| 7559 | 89.94 | 270.98 | 6702.49 | -291.57 | -620.51
| 7653 | 90.03 | 271.11 | 6702.51 | -289.86 | -714.49
| 7748 | 90.12 | 269.96 | 6702.39 | -288.97 | -809.49
| 7842 | 90.18 | 270.34 | 6702.14 | -288.72 | -903.49
| 7937 | 89.69 | 265.69 | 6702.25 | -292.01 | -998.4
| 8032 | 89.91 | 263.04 | 6702.58 | -301.34 | -1092.93
| 8126 | 90.4 | 264.53 | 6702.33 | -311.52 | -1186.38
| 8220 | 90.06 | 268.06 | 6701.95 | -317.59 | -1280.17
| 8315 | 90 | 273.06 | 6701.9 | -316.66 | -1375.13
| 8410 | 90 | 274.43 | 6701.9 | -310.46 | -1469.93
| 8504 | 90.09 | 275.92 | 6701.83 | -301.98 | -1563.54
| 8599 | 90.06 | 274.65 | 6701.7 | -293.23 | -1658.13
| 8694 | 90.34 | 272.9 | 6701.37 | -286.97 | -1752.92
| 8788 | 90.37 | 272.17 | 6700.79 | -282.82 | -1846.83
| 8883 | 89.45 | 270.88 | 6700.94 | -280.29 | -1941.79
| 8978 | 89.54 | 269.8 | 6701.77 | -279.72 | -2036.79
| 9072 | 89.32 | 268.96 | 6702.71 | -280.74 | -2130.77
| 9166 | 89.26 | 269.78 | 6703.87 | -281.77 | -2224.76
| 9261 | 89.2 | 268.75 | 6705.15 | -282.99 | -2319.74
| 9356 | 89.26 | 268.27 | 6706.43 | -285.46 | -2414.7
| 9450 | 89.45 | 266.84 | 6707.49 | -289.47 | -2508.61
| 9544 | 89.29 | 268.57 | 6708.52 | -293.24 | -2602.52
| 9639 | 89.26 | 269.88 | 6709.72 | -294.52 | -2697.51
| 9733 | 89.51 | 269.57 | 6710.73 | -294.97 | -2791.5
| 9828 | 89.54 | 268.84 | 6711.52 | -296.29 | -2886.49
| 9922 | 89.51 | 268.61 | 6712.3 | -298.38 | -2980.46
| 10017 | 89.45 | 268.12 | 6713.16 | -301.09 | -3075.42
| 10112 | 89.38 | 268.16 | 6714.13 | -304.18 | -3170.36
| 10206 | 89.42 | 268.32 | 6715.11 | -307.06 | -3264.31
| 10301 | 89.45 | 268.39 | 6716.05 | -309.79 | -3359.27
| 10396 | 89.42 | 268 | 6716.99 | -312.78 | -3454.22
| 10491 | 89.29 | 268.03 | 6718.06 | -316.07 | -3549.15
| 10585 | 89.48 | 268.71 | 6719.07 | -318.75 | -3643.11
| 10680 | 89.35 | 270.75 | 6720.04 | -319.19 | -3738.1
| 10774 | 89.26 | 270.13 | 6721.18 | -318.47 | -3832.09
| 10869 | 89.38 | 269.62 | 6722.3 | -318.68 | -3927.08
| 10963 | 89.78 | 268.96 | 6722.99 | -319.84 | -4021.07
| 11057 | 89.48 | 268.77 | 6723.6 | -321.71 | -4115.05
| 11152 | 89.32 | 267.69 | 6724.59 | -324.64 | -4210
| 11247 | 89.51 | 266.59 | 6725.56 | -329.38 | -4304.87
| 11341 | 89.48 | 267.33 | 6726.39 | -334.36 | -4398.74
| 11436 | 89.35 | 268.9 | 6727.36 | -337.49 | -4493.68
| 11530 | 89.35 | 268.89 | 6728.43 | -339.3 | -4587.65
| 11625 | 89.26 | 270.45 | 6729.58 | -339.85 | -4682.64
| 11719 | 89.26 | 271.26 | 6730.8 | -338.45 | -4776.62
| 11814 | 89.38 | 270.5 | 6731.92 | -336.99 | -4871.6
| 11908 | 89.75 | 269.77 | 6732.64 | -336.77 | -4965.6
| 12003 | 89.32 | 267.68 | 6733.41 | -338.88 | -5060.57
| 12097 | 89.6 | 266.33 | 6734.29 | -343.79 | -5154.43
| 12192 | 90.46 | 269.02 | 6734.24 | -347.64 | -5249.35
| 12286 | 90.15 | 269.44 | 6733.74 | -348.91 | -5343.34
| 12381 | 90.09 | 270.09 | 6733.54 | -349.3 | -5438.33
| 12475 | 89.48 | 271.6 | 6733.9 | -347.91 | -5532.32
| 12570 | 89.08 | 272.59 | 6735.09 | -344.44 | -5627.25
| 12664 | 89.17 | 273.54 | 6736.53 | -339.41 | -5721.1
| 12760 | 89.32 | 273.14 | 6737.79 | -333.82 | -5816.93
| 12854 | 89.14 | 272.46 | 6739.05 | -329.23 | -5910.81
| 12949 | 89.35 | 271.04 | 6740.31 | -326.33 | -6005.75
| 13043 | 89.26 | 269.21 | 6741.45 | -326.12 | -6099.74
| 13138 | 89.2 | 267.69 | 6742.72 | -328.69 | -6194.7
| 13233 | 89.11 | 267.64 | 6744.12 | -332.56 | -6289.61
| 13327 | 89.35 | 267.58 | 6745.39 | -336.48 | -6383.52
| 13422 | 89.48 | 267.73 | 6746.36 | -340.37 | -6478.43
| 13516 | 90 | 268.48 | 6746.78 | -343.48 | -6572.38
| 13611 | 89.82 | 272.15 | 6746.93 | -342.96 | -6667.36
| 13705 | 89.48 | 272.86 | 6747.51 | -338.85 | -6761.27
| 13800 | 89.42 | 271.84 | 6748.42 | -334.95 | -6856.18
| 13895 | 89.26 | 270.5 | 6749.51 | -333.01 | -6951.15
| 13990 | 89.97 | 269.67 | 6750.15 | -332.87 | -7046.15
| 14084 | 89.6 | 272.35 | 6750.51 | -331.21 | -7140.13
| 14179 | 89.48 | 271.65 | 6751.27 | -327.9 | -7235.07
| 14273 | 89.48 | 267.19 | 6752.12 | -328.85 | -7329.03
| 14367 | 89.45 | 265.35 | 6753 | -334.97 | -7422.83
| 14462 | 89.45 | 262.72 | 6753.91 | -344.84 | -7517.3
| 14556 | 89.51 | 264.33 | 6754.76 | -355.44 | -7610.69
| 14651 | 89.66 | 265.48 | 6755.45 | -363.87 | -7705.31
| 14746 | 89.78 | 263.32 | 6755.92 | -373.14 | -7799.85
| 14840 | 89.6 | 261.17 | 6756.43 | -385.83 | -7892.99
| 14935 | 89.78 | 261.09 | 6756.94 | -400.47 | -7986.85
| 15029 | 89.63 | 262.3 | 6757.42 | -414.05 | -8079.86
| 15124 | 89.78 | 265.36 | 6757.91 | -424.26 | -8174.3
| 15218 | 89.97 | 269.52 | 6758.12 | -428.46 | -8268.18
| 15313 | 89.91 | 271.23 | 6758.22 | -427.84 | -8363.18
| 15407 | 90.03 | 272.24 | 6758.27 | -424.99 | -8457.13
| 15502 | 89.85 | 272.93 | 6758.37 | -420.7 | -8552.03
| 15597 | 90 | 272.41 | 6758.49 | -416.28 | -8646.93
| 15691 | 89.91 | 271.32 | 6758.56 | -413.22 | -8740.88
| 15786 | 90 | 268.32 | 6758.64 | -413.52 | -8835.87
| 15880 | 90.22 | 267.43 | 6758.46 | -417 | -8929.8
| 15975 | 90.03 | 266.9 | 6758.25 | -421.7 | -9024.69
| 16164 | 90.09 | 266.17 | 6758.05 | -433.13 | -9213.34
| 16258 | 90.15 | 269.63 | 6757.86 | -436.57 | -9307.26
| 16353 | 89.94 | 272.35 | 6757.78 | -434.93 | -9402.24
| 16447 | 90.12 | 272.7 | 6757.73 | -430.79 | -9496.15
| 16542 | 90.09 | 272.63 | 6757.56 | -426.37 | -9591.04
| 16636 | 90 | 272.01 | 6757.48 | -422.57 | -9684.97
| 16731 | 90 | 272.26 | 6757.48 | -419.03 | -9779.9
| 16825 | 90.09 | 272.4 | 6757.41 | -415.2 | -9873.82
| 16920 | 89.97 | 271.38 | 6757.36 | -412.07 | -9968.77
| 17014 | 90.12 | 270.21 | 6757.29 | -410.77 | -10062.76
| 17108 | 90.09 | 270.38 | 6757.11 | -410.28 | -10156.76
| 17203 | 90.12 | 271.26 | 6756.94 | -408.92 | -10251.75
| 17298 | 90 | 272.1 | 6756.84 | -406.14 | -10346.7
| 17392 | 90.09 | 272.71 | 6756.77 | -402.19 | -10440.62
| 17581 | 90.12 | 271.9 | 6756.42 | -394.59 | -10629.47
| 17676 | 90.09 | 270.95 | 6756.25 | -392.23 | -10724.44
| 17770 | 90.15 | 269.9 | 6756.05 | -391.53 | -10818.43
| 17864 | 90 | 267.9 | 6755.93 | -393.34 | -10912.41
| 17959 | 90.31 | 267.27 | 6755.67 | -397.34 | -11007.32
| 18021 | 90.34 | 267.17 | 6755.32 | -400.35 | -11069.25
| 18045 | 90.34 | 267.17 | 6755.18 | -401.53 | -11093.22

## Lookup (hidden)
North Reference | RetunValue | Grid Type | ReturnValue | Deviation Indicator | ReturnValue
| 3 |  | 5 |  | 4
True |  | SPCS-Colorado Central-NAD27 |  | Directional
Grid |  | SPCS-Colorado Central-NAD83 |  | High Angle
|  | SPCS-Colorado North-NAD27 |  | Horizontal
SPCS-Colorado North-NAD83
SPCS-Colorado South-NAD27
SPCS-Colorado South-NAD83
UTM-Zone 12 NAD27
UTM-Zone 12 NAD83
UTM-Zone 13 NAD27
UTM-Zone 13 NAD83