## Data
Header Information | measured depth (ft) | inclination (°) | azimuth (°) | true vertical depth (ft) | northing +N/-S (ft) | easting +E/-W (ft)
Operator Name | 0 | 0 | 56.05 | 0 | 0 | 0
NOBLE | 85 | 0.29 | 56.05 | 85 | 0.12 | 0.18
Operator Number | 181 | 0.28 | 243.41 | 181 | 0.15 | 0.17
100322 | 272 | 0.1 | 193.13 | 272 | -0.03 | -0.05
Well Name and Number | 367 | 0.21 | 57.61 | 367 | -0.01 | 0.08
LARSON A23-668 | 461 | 0.28 | 156.28 | 461 | -0.13 | 0.32
API Number (if available) | 556 | 0.1 | 245.44 | 556 | -0.38 | 0.34
05-123-45094 | 650 | 0.06 | 173.19 | 650 | -0.46 | 0.27
Location: QQ SEC TWP RGE | 745 | 0.17 | 272.88 | 745 | -0.5 | 0.13
NENE, SEC.24-T06N-R64W | 839 | 0.18 | 289.69 | 839 | -0.45 | -0.14
Citing Type: Planned or Actual | 934 | 0.37 | 251.32 | 934 | -0.49 | -0.58
Actual | 1028 | 0.45 | 240.27 | 1027.99 | -0.78 | -1.18
Deviation Indicator | 1123 | 0.16 | 249.21 | 1122.99 | -1.01 | -1.63
Horizontal | 1217 | 0.18 | 312.83 | 1216.99 | -0.95 | -1.86
North Reference | 1312 | 0.13 | 14.69 | 1311.99 | -0.75 | -1.94
Grid | 1406 | 0.22 | 331.92 | 1405.99 | -0.49 | -2
Grid Type | 1501 | 0.37 | 44.84 | 1500.99 | -0.11 | -1.87
SPCS-Colorado North-NAD83 | 1595 | 0.43 | 32.79 | 1594.99 | 0.4 | -1.47
| 1690 | 0.05 | 57.82 | 1689.99 | 0.73 | -1.24
| 1784 | 0.41 | 6.97 | 1783.99 | 1.08 | -1.16
| 1878 | 1.07 | 359.05 | 1877.98 | 2.29 | -1.14
| 1938 | 1.55 | 8.09 | 1937.96 | 3.66 | -1.03
| 1982 | 0.33 | 352.15 | 1981.95 | 4.37 | -0.97
| 2077 | 1.92 | 135.22 | 2076.94 | 3.51 | 0.12
| 2171 | 5.76 | 151.57 | 2170.71 | -1.75 | 3.47
| 2266 | 7.37 | 149.43 | 2265.09 | -11.19 | 8.84
| 2360 | 7.99 | 151.92 | 2358.24 | -22.15 | 14.98
| 2455 | 9.73 | 145.38 | 2452.11 | -34.58 | 22.65
| 2550 | 11.8 | 136.17 | 2545.44 | -48.2 | 33.94
| 2644 | 14.49 | 138.43 | 2636.97 | -63.93 | 48.41
| 2738 | 14.5 | 134.6 | 2727.98 | -80.99 | 64.59
| 2833 | 14.73 | 126.95 | 2819.91 | -96.61 | 82.71
| 2928 | 14.52 | 121.02 | 2911.84 | -110 | 102.57
| 3022 | 14.71 | 117.46 | 3002.8 | -121.58 | 123.26
| 3117 | 13.94 | 116.99 | 3094.85 | -132.34 | 144.16
| 3211 | 13.97 | 120.49 | 3186.07 | -143.23 | 164.02
| 3306 | 14 | 124.73 | 3278.26 | -155.6 | 183.35
| 3401 | 13.39 | 131.59 | 3370.56 | -169.45 | 201.02
| 3495 | 12.73 | 140.13 | 3462.14 | -184.62 | 215.8
| 3590 | 14.12 | 143.28 | 3554.54 | -201.95 | 229.44
| 3684 | 14.04 | 134.11 | 3645.73 | -219.07 | 244.49
| 3779 | 14.07 | 127.63 | 3737.89 | -234.15 | 261.91
| 3873 | 14.07 | 123.99 | 3829.07 | -247.51 | 280.43
| 3968 | 13.95 | 119.75 | 3921.25 | -259.65 | 299.95
| 4062 | 14.54 | 119.83 | 4012.36 | -271.14 | 320.02
| 4156 | 14.47 | 121.94 | 4103.37 | -283.22 | 340.22
| 4251 | 14.39 | 125.96 | 4195.37 | -296.43 | 359.85
| 4345 | 14.43 | 130.92 | 4286.42 | -310.97 | 378.16
| 4439 | 14.29 | 139.13 | 4377.49 | -327.41 | 394.6
| 4534 | 14.09 | 146.17 | 4469.6 | -345.89 | 408.71
| 4628 | 14.2 | 150.96 | 4560.75 | -365.47 | 420.68
| 4723 | 14.17 | 152.63 | 4652.85 | -385.98 | 431.68
| 4817 | 14.35 | 152.35 | 4743.96 | -406.52 | 442.37
| 4912 | 14.26 | 147.81 | 4836.02 | -426.85 | 454.07
| 5006 | 14.38 | 140.81 | 4927.1 | -445.7 | 467.62
| 5101 | 14.27 | 135.23 | 5019.15 | -463.15 | 483.32
| 5195 | 13.7 | 141.13 | 5110.37 | -480.05 | 498.46
| 5290 | 14.28 | 145.83 | 5202.56 | -498.5 | 512.1
| 5384 | 14.36 | 142.81 | 5293.64 | -517.38 | 525.66
| 5479 | 14.34 | 144.69 | 5385.67 | -536.36 | 539.58
| 5573 | 14.39 | 143.15 | 5476.73 | -555.21 | 553.31
| 5668 | 14.44 | 138.93 | 5568.75 | -573.58 | 568.18
| 5762 | 14.41 | 135.46 | 5659.78 | -590.76 | 584.08
| 5856 | 14.17 | 132.01 | 5750.88 | -606.8 | 600.83
| 5951 | 14.13 | 135.79 | 5843 | -622.89 | 617.56
| 6045 | 8.79 | 156.36 | 5935.13 | -637.71 | 628.45
| 6140 | 9.24 | 193.02 | 6029.03 | -651.8 | 629.65
| 6234 | 14.45 | 231.32 | 6121.13 | -666.52 | 618.77
| 6329 | 19.87 | 253.09 | 6211.96 | -678.64 | 594.02
| 6423 | 27.88 | 254.73 | 6297.84 | -689.09 | 557.48
| 6517 | 37.02 | 254.85 | 6377.08 | -702.3 | 508.86
| 6612 | 45.14 | 260.87 | 6448.66 | -715.15 | 447.88
| 6707 | 54.49 | 267.03 | 6509.93 | -722.51 | 375.83
| 6801 | 61.95 | 271.85 | 6559.42 | -723.16 | 296.01
| 6895 | 67.17 | 272.41 | 6599.79 | -720 | 211.22
| 6990 | 75.05 | 266.22 | 6630.54 | -721.18 | 121.47
| 7084 | 86.24 | 261.69 | 6645.81 | -730.99 | 29.41
| 7179 | 89.88 | 261.9 | 6649.02 | -744.54 | -64.55
| 7273 | 89.91 | 263.78 | 6649.2 | -756.26 | -157.81
| 7367 | 90 | 265.87 | 6649.27 | -764.73 | -251.42
| 7462 | 90 | 267.48 | 6649.27 | -770.24 | -346.26
| 7556 | 89.97 | 269.29 | 6649.29 | -772.89 | -440.22
| 7651 | 90.09 | 271.76 | 6649.24 | -772.02 | -535.21
| 7745 | 89.94 | 273.09 | 6649.22 | -768.04 | -629.12
| 7840 | 90.15 | 273.76 | 6649.14 | -762.37 | -723.95
| 7934 | 90.25 | 272.7 | 6648.82 | -757.07 | -817.8
| 8029 | 90.25 | 271.9 | 6648.4 | -753.26 | -912.72
| 8123 | 90.18 | 270.69 | 6648.05 | -751.14 | -1006.69
| 8218 | 90.25 | 269.39 | 6647.69 | -751.07 | -1101.69
| 8312 | 90.22 | 267.54 | 6647.31 | -753.59 | -1195.65
| 8406 | 90.03 | 266.23 | 6647.1 | -758.7 | -1289.51
| 8501 | 89.97 | 264.99 | 6647.1 | -765.97 | -1384.23
| 8595 | 90.15 | 266.26 | 6647 | -773.14 | -1477.96
| 8690 | 90.18 | 266.84 | 6646.73 | -778.85 | -1572.78
| 8784 | 90.06 | 266.34 | 6646.53 | -784.45 | -1666.62
| 8879 | 90.06 | 267.43 | 6646.43 | -789.61 | -1761.47
| 8973 | 90 | 267.94 | 6646.38 | -793.4 | -1855.4
| 9068 | 90 | 268.26 | 6646.38 | -796.55 | -1950.34
| 9163 | 90.06 | 269.07 | 6646.34 | -798.77 | -2045.32
| 9257 | 90.22 | 272.25 | 6646.11 | -797.69 | -2139.3
| 9352 | 89.78 | 272.35 | 6646.11 | -793.87 | -2234.22
| 9446 | 90.03 | 270.67 | 6646.26 | -791.4 | -2328.19
| 9541 | 89.97 | 270.05 | 6646.26 | -790.8 | -2423.18
| 9635 | 89.91 | 268.78 | 6646.36 | -791.76 | -2517.18
| 9730 | 90.09 | 267.04 | 6646.36 | -795.22 | -2612.11
| 9824 | 89.91 | 265.13 | 6646.36 | -801.64 | -2705.89
| 9919 | 89.85 | 264.83 | 6646.56 | -809.95 | -2800.52
| 10013 | 89.85 | 265.31 | 6646.8 | -818.03 | -2894.17
| 10108 | 90.09 | 267.2 | 6646.85 | -824.24 | -2988.97
| 10203 | 89.91 | 268.21 | 6646.85 | -828.04 | -3083.89
| 10297 | 90 | 268.68 | 6646.93 | -830.59 | -3177.85
| 10392 | 89.91 | 269.2 | 6647 | -832.35 | -3272.84
| 10486 | 89.82 | 269.14 | 6647.22 | -833.71 | -3366.83
| 10581 | 90.03 | 268.43 | 6647.35 | -835.72 | -3461.8
| 10675 | 89.88 | 269.21 | 6647.42 | -837.66 | -3555.78
| 10770 | 89.97 | 272.17 | 6647.55 | -836.52 | -3650.77
| 10864 | 90 | 271.92 | 6647.57 | -833.16 | -3744.71
| 10959 | 89.78 | 271.97 | 6647.75 | -829.94 | -3839.65
| 11053 | 89.88 | 270.82 | 6648.03 | -827.65 | -3933.62
| 11148 | 89.97 | 271.04 | 6648.16 | -826.11 | -4028.61
| 11243 | 90.03 | 270.13 | 6648.16 | -825.14 | -4123.6
| 11337 | 89.85 | 268.89 | 6648.26 | -825.94 | -4217.6
| 11432 | 89.72 | 266.48 | 6648.61 | -829.78 | -4312.51
| 11527 | 90.03 | 265.51 | 6648.82 | -836.41 | -4407.28
| 11621 | 90.06 | 265.17 | 6648.75 | -844.05 | -4500.97
| 11715 | 89.85 | 265.56 | 6648.82 | -851.65 | -4594.66
| 11810 | 89.08 | 266.65 | 6649.71 | -858.1 | -4689.43
| 11905 | 89.48 | 268.09 | 6650.9 | -862.46 | -4784.32
| 11999 | 89.45 | 271.49 | 6651.78 | -862.8 | -4878.31
| 12094 | 89.11 | 271.9 | 6652.97 | -859.99 | -4973.26
| 12282 | 89.35 | 272.73 | 6655.5 | -852.4 | -5161.08
| 12376 | 89.32 | 272.41 | 6656.59 | -848.18 | -5254.98
| 12470 | 89.17 | 271.73 | 6657.83 | -844.79 | -5348.91
| 12565 | 89.11 | 271.02 | 6659.25 | -842.51 | -5443.87
| 12660 | 89.23 | 270.26 | 6660.63 | -841.45 | -5538.86
| 12754 | 89.26 | 266.86 | 6661.87 | -843.81 | -5632.81
| 12849 | 88.86 | 265.98 | 6663.43 | -849.74 | -5727.61
| 12944 | 88.98 | 265.72 | 6665.22 | -856.62 | -5822.34
| 13038 | 88.71 | 265.87 | 6667.11 | -863.51 | -5916.07
| 13133 | 88.89 | 266.31 | 6669.1 | -869.98 | -6010.83
| 13227 | 89.01 | 266.19 | 6670.83 | -876.13 | -6104.61
| 13322 | 88.71 | 266.76 | 6672.72 | -881.97 | -6199.41
| 13416 | 89.02 | 267.97 | 6674.58 | -886.29 | -6293.29
| 13511 | 88.83 | 268.59 | 6676.36 | -889.14 | -6388.23
| 13606 | 88.98 | 269.36 | 6678.18 | -890.84 | -6483.2
| 13700 | 88.95 | 270.66 | 6679.87 | -890.82 | -6577.18
| 13795 | 88.92 | 270.91 | 6681.64 | -889.52 | -6672.15
| 13889 | 89.01 | 270.32 | 6683.34 | -888.51 | -6766.13
| 13984 | 88.86 | 270.12 | 6685.1 | -888.15 | -6861.12
| 14078 | 88.89 | 271.16 | 6686.95 | -887.1 | -6955.09
| 14173 | 88.74 | 270.72 | 6688.91 | -885.54 | -7050.06
| 14268 | 88.89 | 269.71 | 6690.88 | -885.19 | -7145.04
| 14362 | 88.8 | 269.01 | 6692.77 | -886.24 | -7239.01
| 14457 | 88.86 | 268.59 | 6694.71 | -888.22 | -7333.97
| 14551 | 88.71 | 268.39 | 6696.71 | -890.7 | -7427.92
| 14646 | 89.97 | 267.91 | 6697.8 | -893.77 | -7522.86
| 14740 | 90 | 267.17 | 6697.82 | -897.8 | -7616.77
| 14835 | 90.03 | 266.68 | 6697.8 | -902.9 | -7711.63
| 14929 | 89.85 | 265.01 | 6697.9 | -909.71 | -7805.38
| 15024 | 90.31 | 263.67 | 6697.77 | -919.08 | -7899.92
| 15118 | 89.91 | 260.04 | 6697.58 | -932.39 | -7992.95
| 15213 | 90.12 | 260.23 | 6697.56 | -948.67 | -8086.55
| 15308 | 90.25 | 266.94 | 6697.25 | -959.28 | -8180.9
| 15402 | 90 | 270.88 | 6697.05 | -961.07 | -8274.86
| 15497 | 90.18 | 271.57 | 6696.9 | -959.03 | -8369.84
| 15591 | 90.15 | 271.57 | 6696.63 | -956.46 | -8463.8
| 15685 | 90.22 | 271.8 | 6696.32 | -953.69 | -8557.76
| 15780 | 90.15 | 270.86 | 6696.02 | -951.49 | -8652.74
| 15875 | 90.22 | 272.28 | 6695.71 | -948.89 | -8747.7
| 15969 | 90.18 | 273.1 | 6695.38 | -944.48 | -8841.59
| 16064 | 90.15 | 271.81 | 6695.11 | -940.41 | -8936.5
| 16158 | 90.25 | 270.67 | 6694.78 | -938.37 | -9030.48
| 16253 | 90.22 | 269.31 | 6694.39 | -938.39 | -9125.48
| 16347 | 90.06 | 268.14 | 6694.16 | -940.48 | -9219.45
| 16536 | 89.97 | 269.22 | 6694.11 | -944.83 | -9408.4
| 16631 | 90.15 | 270.14 | 6694.01 | -945.36 | -9503.4
| 16725 | 90.31 | 270.66 | 6693.64 | -944.71 | -9597.39
| 16820 | 90.06 | 270.48 | 6693.33 | -943.76 | -9692.39
| 16914 | 90 | 269.85 | 6693.28 | -943.49 | -9786.39
| 17009 | 90.37 | 269.59 | 6692.97 | -943.96 | -9881.38
| 17103 | 90.25 | 269.95 | 6692.46 | -944.33 | -9975.38
| 17198 | 90 | 269.36 | 6692.26 | -944.91 | -10070.38
| 17292 | 90 | 268.47 | 6692.26 | -946.69 | -10164.36
| 17376 | 90.03 | 267.97 | 6692.23 | -949.3 | -10248.32
| 17400 | 90.03 | 267.97 | 6692.22 | -950.15 | -10272.31

## Lookup (hidden)
North Reference | RetunValue | Grid Type | ReturnValue | Deviation Indicator | ReturnValue
| 3 |  | 5 |  | 4
True |  | SPCS-Colorado Central-NAD27 |  | Directional
Grid |  | SPCS-Colorado Central-NAD83 |  | High Angle
|  | SPCS-Colorado North-NAD27 |  | Horizontal
SPCS-Colorado North-NAD83
SPCS-Colorado South-NAD27
SPCS-Colorado South-NAD83
UTM-Zone 12 NAD27
UTM-Zone 12 NAD83
UTM-Zone 13 NAD27
UTM-Zone 13 NAD83