## Data
Header Information | measured depth (ft) | inclination (°) | azimuth (°) | true vertical depth (ft) | northing +N/-S (ft) | easting +E/-W (ft)
Operator Name | 301 | 4.1 | 72.6 | 300.743 | 3.219 | 10.272
Laramie Energy, LLC | 394 | 6.3 | 88.7 | 393.359 | 4.329 | 18.548
Operator Number | 486 | 8.6 | 94.2 | 484.578 | 3.94 | 30.456
10433 | 579 | 11.5 | 93.2 | 576.141 | 2.913 | 46.65
Well Name and Number | 672 | 14.4 | 92.1 | 666.766 | 1.972 | 67.467
BCU 0993 21-06E | 764 | 18.1 | 86.3 | 755.081 | 2.475 | 93.171
API Number (if available) | 857 | 22.4 | 81.2 | 842.319 | 6.12 | 125.116
05-077-10519-00 | 949 | 24.8 | 81 | 926.619 | 11.821 | 161.502
Location: QQ SEC TWP RGE | 1044 | 30.3 | 82.2 | 1010.815 | 18.195 | 204.958
SWNW 21 9S 93W | 1138 | 33 | 82.9 | 1090.827 | 24.578 | 253.862
Citing Type: Planned or Actual | 1233 | 32.3 | 86 | 1170.82 | 29.547 | 304.858
Actual | 1327 | 31.8 | 87 | 1250.494 | 32.595 | 354.645
Deviation Indicator | 1422 | 33.5 | 85.8 | 1330.48 | 35.825 | 405.792
Directional | 1490 | 34.6 | 86.3 | 1386.821 | 38.446 | 443.775
North Reference | 1619 | 34.4 | 83.7 | 1493.139 | 44.809 | 516.549
True | 1713 | 33.6 | 87.3 | 1571.076 | 48.948 | 568.929
Grid Type | 1807 | 32.6 | 87.5 | 1649.82 | 51.278 | 620.209
#VALUE! | 1902 | 33.4 | 88.1 | 1729.493 | 53.261 | 671.911
| 1996 | 34.5 | 87.5 | 1807.468 | 55.28 | 724.367
| 2090 | 33.3 | 87.4 | 1885.488 | 57.612 | 776.742
| 2185 | 35.3 | 87.6 | 1963.963 | 59.945 | 830.223
| 2279 | 35.1 | 87.3 | 2040.775 | 62.355 | 884.354
| 2374 | 34.1 | 86.6 | 2118.972 | 65.221 | 938.221
| 2468 | 33 | 85.9 | 2197.311 | 68.614 | 990.059
| 2562 | 34.5 | 86.8 | 2275.467 | 71.931 | 1042.175
| 2657 | 34.1 | 87.1 | 2353.947 | 74.78 | 1095.634
| 2751 | 32.8 | 86.7 | 2432.375 | 77.579 | 1147.37
| 2846 | 34.2 | 88.7 | 2511.595 | 79.666 | 1199.755
| 2940 | 33.3 | 88.6 | 2589.752 | 80.895 | 1251.964
| 3035 | 32.8 | 89 | 2669.381 | 81.982 | 1303.762
| 3129 | 34.8 | 88.2 | 2747.49 | 83.269 | 1356.034
| 3224 | 34.2 | 88 | 2825.781 | 85.052 | 1409.813
| 3318 | 33.2 | 88.1 | 2903.984 | 86.827 | 1461.938
| 3413 | 32.3 | 87.8 | 2983.882 | 88.664 | 1513.297
| 3507 | 33.5 | 89.8 | 3062.807 | 89.719 | 1564.337
| 3602 | 33.3 | 88.6 | 3142.119 | 90.447 | 1616.625
| 3696 | 32.1 | 88.5 | 3221.219 | 91.732 | 1667.391
| 3791 | 34.2 | 87.4 | 3300.753 | 93.604 | 1719.301
| 3886 | 33.8 | 86 | 3379.513 | 96.658 | 1772.333
| 3980 | 32.6 | 86.8 | 3458.168 | 99.896 | 1823.7
| 4075 | 32.9 | 85.2 | 3538.068 | 103.483 | 1874.964
| 4170 | 34.4 | 84.5 | 3617.148 | 108.215 | 1927.389
| 4264 | 34 | 84.6 | 3694.893 | 113.233 | 1979.986
| 4358 | 32.5 | 84.2 | 3773.502 | 118.259 | 2031.278
| 4453 | 33.8 | 82.4 | 3853.04 | 124.333 | 2082.865
| 4547 | 33.1 | 81.9 | 3931.47 | 131.408 | 2134.193
| 4642 | 33.3 | 84.4 | 4010.967 | 137.608 | 2185.83
| 4736 | 32.6 | 85.1 | 4089.846 | 142.289 | 2236.742
| 4830 | 33.7 | 88.6 | 4168.553 | 145.089 | 2288.048
| 4925 | 33.3 | 87.5 | 4247.773 | 146.871 | 2340.449
| 5019 | 32.9 | 87.1 | 4326.518 | 149.288 | 2391.726
| 5113 | 31.5 | 86.6 | 4406.058 | 152.036 | 2441.739
| 5208 | 29.8 | 86.4 | 4487.784 | 154.99 | 2490.077
| 5302 | 27.8 | 85.7 | 4570.153 | 158.101 | 2535.252
| 5396 | 27.6 | 85.7 | 4653.38 | 161.377 | 2578.824
| 5491 | 24 | 88.7 | 4738.899 | 163.466 | 2620.099
| 5585 | 21.5 | 90.5 | 4825.581 | 163.75 | 2656.442
| 5679 | 19.4 | 89.2 | 4913.652 | 163.817 | 2689.281
| 5773 | 17.8 | 89.3 | 5002.739 | 164.211 | 2719.259
| 5868 | 16.5 | 90.1 | 5093.513 | 164.365 | 2747.271
| 5962 | 15 | 89.1 | 5183.982 | 164.532 | 2772.784
| 6056 | 14 | 89.6 | 5274.987 | 164.803 | 2796.318
| 6151 | 13.1 | 89.5 | 5367.341 | 164.977 | 2818.575
| 6244 | 11.2 | 88.9 | 5458.254 | 165.243 | 2838.146
| 6338 | 7.8 | 85.8 | 5550.952 | 165.885 | 2853.639
| 6432 | 6 | 84.6 | 5644.267 | 166.815 | 2864.893
| 6527 | 5.2 | 85 | 5738.813 | 167.657 | 2874.124
| 6621 | 4.6 | 81.5 | 5832.469 | 168.586 | 2882.096
| 6715 | 4 | 79.5 | 5926.204 | 169.74 | 2889.048
| 6809 | 3.8 | 79.9 | 6019.987 | 170.884 | 2895.338
| 6904 | 2.9 | 80.8 | 6114.823 | 171.82 | 2900.809
| 6998 | 2.7 | 82.5 | 6208.711 | 172.489 | 2905.352
| 7092 | 2.3 | 85.8 | 6302.621 | 172.917 | 2909.428
| 7186 | 2 | 85.5 | 6396.555 | 173.183 | 2912.944
| 7280 | 1.5 | 66.1 | 6490.512 | 173.811 | 2915.704
| 7375 | 1.3 | 83.1 | 6585.484 | 174.444 | 2917.911
| 7469 | 1.1 | 95.7 | 6679.463 | 174.482 | 2919.868
| 7563 | 0.8 | 87.3 | 6773.45 | 174.424 | 2921.421
| 7657 | 0.7 | 68.8 | 6867.442 | 174.662 | 2922.612
| 7751 | 0.4 | 21.4 | 6961.438 | 175.175 | 2923.267
| 7846 | 0.7 | 312.5 | 7056.435 | 175.876 | 2922.96
| 7940 | 0.8 | 272.3 | 7150.427 | 176.29 | 2921.881
| 8034 | 1.8 | 261.4 | 7244.402 | 176.096 | 2919.765
| 8129 | 1.8 | 252.7 | 7339.355 | 175.429 | 2916.866
| 8223 | 1.9 | 240.9 | 7433.307 | 174.232 | 2914.095
| 8317 | 1.6 | 234.6 | 7527.263 | 172.714 | 2911.663
| 8411 | 1.5 | 229.9 | 7621.229 | 171.161 | 2909.652
| 8506 | 1.4 | 247.7 | 7716.199 | 169.92 | 2907.628
| 8600 | 1.3 | 243.1 | 7810.173 | 169.002 | 2905.614
| 8694 | 0.8 | 257.2 | 7904.157 | 168.374 | 2904.023
| 8788 | 1 | 276 | 7998.145 | 168.315 | 2902.568
| 8882 | 1.2 | 271.5 | 8092.128 | 168.426 | 2900.768
| 8976 | 0.8 | 274.7 | 8186.113 | 168.506 | 2899.13
| 9071 | 1.3 | 261.2 | 8281.097 | 168.395 | 2897.404
| 9124 | 1.4 | 286.9 | 8334.083 | 168.491 | 2896.19
| 9184 | 1.4 | 286.9 | 8394.065 | 168.917 | 2894.788

## Lookup (hidden)
North Reference | RetunValue | Grid Type | ReturnValue | Deviation Indicator | ReturnValue
| 2 |  | 0 |  | 2
True |  | SPCS-Colorado Central-NAD27 |  | Directional
Grid |  | SPCS-Colorado Central-NAD83 |  | High Angle
|  | SPCS-Colorado North-NAD27 |  | Horizontal
SPCS-Colorado North-NAD83
SPCS-Colorado South-NAD27
SPCS-Colorado South-NAD83
UTM-Zone 12 NAD27
UTM-Zone 12 NAD83
UTM-Zone 13 NAD27
UTM-Zone 13 NAD83