## Data
Header Information | measured depth (ft) | inclination (°) | azimuth (°) | true vertical depth (ft) | northing +N/-S (ft) | easting +E/-W (ft)
Operator Name | 0 | 0 | 56.5 | 0 | 0 | 0
BONANZA CREEK ENERGY OPERATING COMPANY LLC | 140.01 | 1.3 | 56.5 | 140 | 0.88 | 1.32
Operator Number | 225.01 | 0.8 | 21.4 | 224.98 | 1.96 | 2.35
90750 | 307.01 | 0.7 | 41.1 | 306.98 | 2.87 | 2.88
Well Name and Number | 389.01 | 1 | 39.6 | 388.97 | 3.8 | 3.67
NORTH PLATTE K21-O24-28HNB | 474.01 | 0.3 | 11.4 | 473.96 | 4.59 | 4.19
API Number (if available) | 558.01 | 0.4 | 324.4 | 557.96 | 5.04 | 4.06
05-123-46915 | 644.01 | 0.5 | 323.3 | 643.96 | 5.59 | 3.66
Location: QQ SEC TWP RGE | 729.01 | 0.6 | 307.6 | 728.95 | 6.16 | 3.08
NENE 28 5N 63W 6 | 811.01 | 0.6 | 292.7 | 810.95 | 6.59 | 2.35
Citing Type: Planned or Actual | 894.01 | 1.2 | 307.5 | 893.94 | 7.28 | 1.26
Actual | 976.01 | 2 | 308.9 | 975.91 | 8.7 | -0.54
Deviation Indicator | 1058.01 | 3 | 296.6 | 1057.83 | 10.56 | -3.57
Directional | 1143.01 | 4.2 | 296.7 | 1142.66 | 12.96 | -8.34
North Reference | 1227.01 | 5.5 | 295.2 | 1226.36 | 16.05 | -14.73
True | 1309.01 | 6.5 | 291.8 | 1307.91 | 19.45 | -22.59
Grid Type | 1392.01 | 7.5 | 289.6 | 1390.29 | 23.01 | -32.06
#VALUE! | 1474.01 | 8 | 286.7 | 1471.54 | 26.45 | -42.57
| 1559.01 | 9.5 | 286.1 | 1555.55 | 30.09 | -54.97
| 1593.01 | 10.3 | 285.8 | 1589.04 | 31.7 | -60.59
| 1673 | 10.78 | 287.32 | 1667.68 | 35.87 | -74.62
| 1766 | 13.55 | 286.37 | 1758.58 | 41.53 | -93.38
| 1861 | 16.06 | 287.73 | 1850.42 | 48.67 | -116.57
| 1954 | 18.92 | 290.62 | 1939.12 | 57.9 | -142.94
| 2046 | 20.67 | 293.14 | 2025.68 | 69.54 | -171.84
| 2140 | 21.38 | 295.24 | 2113.42 | 83.36 | -202.59
| 2234 | 22.49 | 296.69 | 2200.61 | 98.75 | -234.15
| 2329 | 25.47 | 299 | 2287.41 | 116.81 | -268.26
| 2518 | 31.53 | 305.51 | 2453.47 | 165.28 | -344.12
| 2611 | 32.48 | 305.8 | 2532.33 | 194.01 | -384.17
| 2704 | 31.99 | 304.18 | 2611 | 222.46 | -424.8
| 2797 | 31.93 | 302.19 | 2689.9 | 249.4 | -466
| 2891 | 31.82 | 301.37 | 2769.73 | 275.54 | -508.19
| 2983 | 31.83 | 299.83 | 2847.9 | 300.23 | -549.95
| 3077 | 32.13 | 294.33 | 2927.65 | 322.87 | -594.24
| 3170 | 32 | 287.07 | 3006.49 | 340.3 | -640.34
| 3264 | 32.18 | 282.69 | 3086.14 | 353.11 | -688.58
| 3358 | 32.43 | 284.85 | 3165.59 | 365.07 | -737.36
| 3451 | 32.33 | 285.04 | 3244.13 | 377.91 | -785.48
| 3544 | 32.48 | 284.86 | 3322.65 | 390.77 | -833.64
| 3638 | 32.51 | 281.9 | 3401.94 | 402.45 | -882.75
| 3732 | 32.36 | 280.76 | 3481.28 | 412.36 | -932.18
| 3825 | 32.44 | 281 | 3559.8 | 421.76 | -981.12
| 3920 | 32.44 | 281.54 | 3639.97 | 431.72 | -1031.09
| 4014 | 32.58 | 284.83 | 3719.25 | 443.24 | -1080.27
| 4107 | 32.51 | 288.32 | 3797.65 | 457.51 | -1128.2
| 4200 | 32.63 | 290.7 | 3876.03 | 474.23 | -1175.38
| 4293 | 32.51 | 293.28 | 3954.41 | 492.97 | -1221.79
| 4387 | 32.71 | 297.93 | 4033.6 | 514.85 | -1267.45
| 4480 | 32.79 | 295.87 | 4111.82 | 537.61 | -1312.31
| 4574 | 32.57 | 291.41 | 4190.95 | 557.95 | -1358.77
| 4667 | 32.46 | 290.1 | 4269.38 | 575.67 | -1405.51
| 4760 | 32.5 | 288.12 | 4347.83 | 592.02 | -1452.7
| 4853 | 32.69 | 284.42 | 4426.19 | 606.04 | -1500.77
| 4947 | 32.71 | 282.82 | 4505.3 | 618 | -1550.12
| 5040 | 32.88 | 281.79 | 4583.47 | 628.73 | -1599.34
| 5134 | 32.97 | 277.74 | 4662.38 | 637.39 | -1649.66
| 5228 | 32.98 | 276.9 | 4741.24 | 643.91 | -1700.41
| 5321 | 32.74 | 281.2 | 4819.37 | 651.84 | -1750.21
| 5414 | 32.71 | 288.61 | 4897.64 | 664.75 | -1798.72
| 5508 | 32.63 | 291.91 | 4976.78 | 682.31 | -1846.3
| 5600 | 32.75 | 291.03 | 5054.21 | 700.5 | -1892.54
| 5789 | 34.27 | 292.42 | 5211.79 | 739.14 | -1989.46
| 5882 | 32.7 | 290.26 | 5289.36 | 757.83 | -2037.23
| 5975 | 32.72 | 287.56 | 5367.61 | 774.11 | -2084.77
| 6068 | 32.63 | 285.95 | 5445.9 | 788.58 | -2132.84
| 6161 | 32.65 | 286.88 | 5524.21 | 802.76 | -2180.95
| 6254 | 32.77 | 285.92 | 5602.46 | 816.95 | -2229.16
| 6349 | 32.46 | 284.93 | 5682.48 | 830.57 | -2278.52
| 6441 | 31.92 | 275.49 | 5760.39 | 839.26 | -2326.62
| 6534 | 31.72 | 261.54 | 5839.52 | 838.01 | -2375.34
| 6626 | 32.04 | 239 | 5917.92 | 821.83 | -2420.34
| 6719 | 39.85 | 223.73 | 5993.31 | 787.47 | -2462.23
| 6813 | 48.87 | 215.43 | 6060.5 | 736.71 | -2503.69
| 6905 | 56.11 | 212.14 | 6116.49 | 676.06 | -2544.15
| 6999 | 62.17 | 208.74 | 6164.7 | 606.5 | -2584.94
| 7093 | 65.82 | 201.6 | 6205.95 | 530.08 | -2620.76
| 7186 | 69.57 | 192.7 | 6241.3 | 447.96 | -2646.01
| 7279 | 78.6 | 186.09 | 6266.8 | 359.86 | -2660.47
| 7373 | 88.86 | 181.57 | 6277.06 | 266.77 | -2666.66
| 7379 | 88.868 | 181.319 | 6277.18 | 260.78 | -2666.82
| 7467 | 88.98 | 177.63 | 6278.83 | 172.81 | -2666.01
| 7560 | 88.74 | 175.89 | 6280.68 | 79.98 | -2660.75
| 7653 | 89.17 | 175.47 | 6282.38 | -12.74 | -2653.75
| 7747 | 89.48 | 176.53 | 6283.48 | -106.5 | -2647.19
| 7840 | 89.63 | 177.47 | 6284.21 | -199.37 | -2642.33
| 7934 | 89.69 | 178.3 | 6284.76 | -293.3 | -2638.86
| 8028 | 89.97 | 180.2 | 6285.04 | -387.29 | -2637.63
| 8122 | 90 | 181.27 | 6285.07 | -481.28 | -2638.83
| 8213 | 89.97 | 181.71 | 6285.09 | -572.25 | -2641.2
| 8306 | 90.28 | 181.02 | 6284.89 | -665.22 | -2643.41
| 8399 | 89.69 | 179.74 | 6284.91 | -758.22 | -2644.03
| 8492 | 89.78 | 176.58 | 6285.34 | -851.16 | -2641.05
| 8587 | 89.88 | 175.05 | 6285.63 | -945.9 | -2634.11
| 8680 | 89.88 | 174.65 | 6285.82 | -1038.53 | -2625.76
| 8773 | 89.88 | 177.24 | 6286.01 | -1131.29 | -2619.19
| 8867 | 90 | 182.54 | 6286.11 | -1225.25 | -2619.01
| 8960 | 89.88 | 183.5 | 6286.21 | -1318.12 | -2623.91
| 9053 | 89.85 | 179.74 | 6286.43 | -1411.07 | -2626.54
| 9147 | 90.22 | 182.35 | 6286.37 | -1505.04 | -2628.25
| 9240 | 90.22 | 187.74 | 6286.02 | -1597.65 | -2636.43
| 9334 | 90.43 | 189.41 | 6285.48 | -1690.59 | -2650.44
| 9427 | 90.31 | 190.23 | 6284.88 | -1782.23 | -2666.3
| 9520 | 90.28 | 187.07 | 6284.4 | -1874.16 | -2680.29
| 9614 | 90.52 | 184.76 | 6283.75 | -1967.65 | -2689.97
| 9707 | 90.46 | 176.8 | 6282.95 | -2060.56 | -2691.24
| 9800 | 89.75 | 173.86 | 6282.78 | -2153.24 | -2683.67
| 9894 | 89.85 | 177.01 | 6283.11 | -2246.93 | -2676.19
| 9987 | 89.75 | 179.19 | 6283.43 | -2339.87 | -2673.1
| 10081 | 89.75 | 179.03 | 6283.84 | -2433.86 | -2671.64
| 10172 | 89.69 | 181.81 | 6284.29 | -2524.85 | -2672.31
| 10266 | 89.69 | 181.86 | 6284.8 | -2618.8 | -2675.32
| 10360 | 89.69 | 180.3 | 6285.3 | -2712.78 | -2677.09
| 10454 | 89.66 | 178.7 | 6285.84 | -2806.77 | -2676.27
| 10547 | 90.18 | 179.42 | 6285.97 | -2899.76 | -2674.75
| 10641 | 90.18 | 177.6 | 6285.67 | -2993.72 | -2672.3
| 10735 | 90.28 | 176.28 | 6285.29 | -3087.58 | -2667.28
| 10828 | 90.25 | 176.98 | 6284.86 | -3180.42 | -2661.82
| 10922 | 89.78 | 177.38 | 6284.84 | -3274.31 | -2657.19
| 11015 | 89.88 | 177.65 | 6285.12 | -3367.22 | -2653.16
| 11109 | 89.85 | 178.43 | 6285.34 | -3461.16 | -2649.95
| 11202 | 90.12 | 179.57 | 6285.36 | -3554.15 | -2648.32
| 11295 | 89.85 | 180.63 | 6285.39 | -3647.14 | -2648.48
| 11388 | 90 | 180.6 | 6285.51 | -3740.14 | -2649.48
| 11482 | 90.25 | 179.08 | 6285.3 | -3834.14 | -2649.22
| 11574 | 89.78 | 180.12 | 6285.28 | -3926.13 | -2648.58
| 11667 | 90.18 | 182.28 | 6285.31 | -4019.11 | -2650.53
| 11762 | 90.4 | 182.53 | 6284.83 | -4114.02 | -2654.51
| 11856 | 90.12 | 184.02 | 6284.4 | -4207.86 | -2659.88
| 11950 | 90.15 | 184.11 | 6284.18 | -4301.63 | -2666.55
| 12042 | 90 | 182.05 | 6284.06 | -4393.49 | -2671.49
| 12135 | 89.85 | 180.39 | 6284.18 | -4486.46 | -2673.47
| 12169 | 89.85 | 180.39 | 6284.27 | -4520.46 | -2673.7

## Lookup (hidden)
North Reference | RetunValue | Grid Type | ReturnValue | Deviation Indicator | ReturnValue
| 2 |  | 0 |  | 2
True |  | SPCS-Colorado Central-NAD27 |  | Directional
Grid |  | SPCS-Colorado Central-NAD83 |  | High Angle
|  | SPCS-Colorado North-NAD27 |  | Horizontal
SPCS-Colorado North-NAD83
SPCS-Colorado South-NAD27
SPCS-Colorado South-NAD83
UTM-Zone 12 NAD27
UTM-Zone 12 NAD83
UTM-Zone 13 NAD27
UTM-Zone 13 NAD83