## Data
Header Information | measured depth (ft) | inclination (°) | azimuth (°) | true vertical depth (ft) | northing +N/-S (ft) | easting +E/-W (ft)
Operator Name | 241 | 1.6 | 274 | 240.969 | 0.235 | -3.357
Laramie Energy, LLC | 302 | 1.5 | 284.5 | 301.946 | 0.494 | -4.979
Operator Number | 395 | 2.2 | 340.9 | 394.904 | 2.486 | -6.742
10433 | 488 | 3.4 | 23.2 | 487.801 | 6.708 | -6.239
Well Name and Number | 580 | 5.2 | 21.1 | 579.538 | 13.105 | -3.664
BCU 0993 21-02W | 673 | 8.1 | 21.2 | 671.903 | 23.148 | 0.224
API Number (if available) | 765 | 10.7 | 16.7 | 762.661 | 37.374 | 5.023
05-077-10523-00 | 858 | 12.9 | 16 | 853.69 | 55.624 | 10.366
Location: QQ SEC TWP RGE | 951 | 14.6 | 14.6 | 944.022 | 76.948 | 16.182
SWNW 21 9S 93W | 1045 | 16.7 | 17.2 | 1034.533 | 101.317 | 23.163
Citing Type: Planned or Actual | 1139 | 17.4 | 18.6 | 1124.401 | 127.541 | 31.64
Actual | 1234 | 18.1 | 16 | 1214.88 | 155.189 | 40.239
Deviation Indicator | 1328 | 18.9 | 14 | 1304.022 | 183.998 | 47.947
Directional | 1423 | 18.1 | 13.4 | 1394.112 | 213.283 | 55.089
North Reference | 1492 | 18.1 | 12.6 | 1459.698 | 234.17 | 59.911
True | 1599 | 18.7 | 11 | 1561.228 | 267.229 | 66.81
Grid Type | 1693 | 17.6 | 13.3 | 1650.551 | 295.852 | 72.955
#VALUE! | 1788 | 16.3 | 15.1 | 1741.423 | 322.702 | 79.732
| 1882 | 14.3 | 16.7 | 1832.087 | 346.56 | 86.505
| 1977 | 12.9 | 13.6 | 1924.422 | 368.106 | 92.37
| 2071 | 12.6 | 12.4 | 2016.104 | 388.318 | 97.039
| 2165 | 12 | 11.9 | 2107.946 | 407.894 | 101.256
| 2260 | 11.7 | 12.6 | 2200.922 | 426.958 | 105.394
| 2354 | 10.9 | 13.1 | 2293.099 | 444.916 | 109.487
| 2448 | 12.2 | 12.8 | 2385.193 | 463.258 | 113.702
| 2543 | 11.8 | 12 | 2478.117 | 482.548 | 117.946
| 2637 | 10.9 | 10.9 | 2570.278 | 500.677 | 121.625
| 2732 | 12.4 | 12.6 | 2663.318 | 519.452 | 125.549
| 2826 | 14.1 | 15.3 | 2754.814 | 540.348 | 130.772
| 2921 | 14 | 14.8 | 2846.972 | 562.619 | 136.761
| 3015 | 13.6 | 14.5 | 2938.258 | 584.312 | 142.432
| 3109 | 13.2 | 14.8 | 3029.699 | 605.388 | 147.941
| 3203 | 12.5 | 14.6 | 3121.344 | 625.609 | 153.247
| 3298 | 14 | 15.3 | 3213.813 | 646.643 | 158.871
| 3393 | 13.6 | 14.4 | 3306.07 | 668.546 | 164.681
| 3487 | 13 | 14.3 | 3397.549 | 689.496 | 170.041
| 3582 | 13.7 | 21.1 | 3489.987 | 710.347 | 176.731
| 3676 | 13.3 | 21.3 | 3581.389 | 730.806 | 184.665
| 3771 | 12.7 | 21.2 | 3673.954 | 750.723 | 192.411
| 3865 | 13.3 | 15.3 | 3765.549 | 770.787 | 199.001
| 3960 | 12.8 | 12.4 | 3858.096 | 791.605 | 204.145
| 4054 | 12.5 | 12 | 3949.814 | 811.725 | 208.496
| 4149 | 14.1 | 15 | 4042.264 | 832.961 | 213.628
| 4243 | 14 | 14.3 | 4133.452 | 855.038 | 219.4
| 4338 | 13.5 | 12.8 | 4225.729 | 876.987 | 224.695
| 4433 | 13.2 | 17.4 | 4318.165 | 898.151 | 230.396
| 4527 | 12.4 | 17.7 | 4409.828 | 918.008 | 236.674
| 4622 | 11.9 | 20.5 | 4502.701 | 936.899 | 243.205
| 4716 | 12.3 | 17.3 | 4594.613 | 955.537 | 249.577
| 4811 | 11.6 | 15.5 | 4687.554 | 974.402 | 255.139
| 4905 | 10.5 | 14.2 | 4779.81 | 991.813 | 259.765
| 5000 | 9.4 | 12.4 | 4873.38 | 1007.782 | 263.555
| 5094 | 8.6 | 12.6 | 4966.222 | 1022.139 | 266.736
| 5188 | 8.2 | 13 | 5059.213 | 1035.529 | 269.778
| 5283 | 7.5 | 11.5 | 5153.323 | 1048.206 | 272.538
| 5377 | 7 | 9.8 | 5246.571 | 1059.862 | 274.736
| 5471 | 6.2 | 21.7 | 5339.952 | 1070.223 | 277.588
| 5566 | 5.3 | 22.6 | 5434.473 | 1079.041 | 281.171
| 5660 | 4.8 | 19.5 | 5528.108 | 1086.756 | 284.152
| 5754 | 4 | 20.2 | 5621.83 | 1093.54 | 286.597
| 5848 | 3.6 | 16.7 | 5715.623 | 1099.444 | 288.577
| 5943 | 3.4 | 18.2 | 5810.446 | 1104.977 | 290.314
| 6037 | 2.9 | 10.6 | 5904.304 | 1109.962 | 291.622
| 6132 | 2.6 | 8.9 | 5999.195 | 1114.453 | 292.397
| 6226 | 2.4 | 354.5 | 6093.106 | 1118.519 | 292.539
| 6320 | 2.5 | 346.4 | 6187.02 | 1122.47 | 291.868
| 6414 | 2.3 | 342.2 | 6280.938 | 1126.259 | 290.809
| 6509 | 2.1 | 353.9 | 6375.868 | 1129.805 | 290.041
| 6603 | 2.1 | 341.2 | 6469.806 | 1133.148 | 289.303
| 6697 | 1.7 | 341.2 | 6563.754 | 1136.098 | 288.299
| 6791 | 1.8 | 335 | 6657.71 | 1138.756 | 287.226
| 6885 | 2 | 333.3 | 6751.658 | 1141.559 | 285.865
| 6979 | 2 | 333.2 | 6845.601 | 1144.489 | 284.388
| 7073 | 1.8 | 335.9 | 6939.549 | 1147.3 | 283.046
| 7168 | 1.2 | 3.8 | 7034.518 | 1149.655 | 282.503
| 7262 | 0.3 | 285.3 | 7128.51 | 1150.702 | 282.33
| 7356 | 1.3 | 202.7 | 7222.501 | 1149.783 | 281.682
| 7450 | 1.2 | 193.1 | 7316.479 | 1147.841 | 281.047
| 7544 | 0.8 | 190.2 | 7410.464 | 1146.236 | 280.708
| 7638 | 0.8 | 212.3 | 7504.455 | 1145.036 | 280.241
| 7733 | 0.5 | 219.5 | 7599.449 | 1144.155 | 279.623
| 7745 | 0.8 | 212.4 | 7611.449 | 1144.044 | 279.545
| 7805 | 0.8 | 212.4 | 7671.443 | 1143.337 | 279.096

## Lookup (hidden)
North Reference | RetunValue | Grid Type | ReturnValue | Deviation Indicator | ReturnValue
| 2 |  | 0 |  | 2
True |  | SPCS-Colorado Central-NAD27 |  | Directional
Grid |  | SPCS-Colorado Central-NAD83 |  | High Angle
|  | SPCS-Colorado North-NAD27 |  | Horizontal
SPCS-Colorado North-NAD83
SPCS-Colorado South-NAD27
SPCS-Colorado South-NAD83
UTM-Zone 12 NAD27
UTM-Zone 12 NAD83
UTM-Zone 13 NAD27
UTM-Zone 13 NAD83