## Data
Header Information | measured depth (ft) | inclination (°) | azimuth (°) | true vertical depth (ft) | northing +N/-S (ft) | easting +E/-W (ft)
Operator Name | 0 | 0 | 335.61 | 0 | 0 | 0
Noble | 76 | 0.28 | 335.61 | 76 | 0.17 | -0.08
Operator Number | 175 | 0.06 | 355.75 | 175 | 0.44 | -0.18
| 266 | 0.36 | 4.16 | 266 | 0.77 | -0.16
Well Name and Number | 361 | 0.3 | 11.96 | 361 | 1.31 | -0.09
WELLS RANCH BB09-626 | 456 | 0.25 | 31.42 | 456 | 1.73 | 0.07
API Number (if available) | 550 | 0.32 | 297.62 | 550 | 2.03 | -0.06
| 645 | 0.44 | 321.8 | 644.99 | 2.44 | -0.52
Location: QQ SEC TWP RGE | 740 | 0.52 | 303.07 | 739.99 | 2.96 | -1.1
SWSW, SEC.11-T05N-R63W | 834 | 0.64 | 355.17 | 833.99 | 3.72 | -1.51
Citing Type: Planned or Actual | 929 | 0.48 | 353.79 | 928.98 | 4.64 | -1.59
Actual | 1024 | 0.58 | 19.4 | 1023.98 | 5.49 | -1.48
Deviation Indicator | 1118 | 0.62 | 1.84 | 1117.97 | 6.45 | -1.3
Horizontal | 1213 | 0.24 | 7.41 | 1212.97 | 7.16 | -1.26
North Reference | 1307 | 0.25 | 312.01 | 1306.97 | 7.49 | -1.39
Grid | 1401 | 0.09 | 291.87 | 1400.97 | 7.66 | -1.61
Grid Type | 1496 | 0.26 | 312.34 | 1495.97 | 7.83 | -1.84
SPCS-Colorado North-NAD83 | 1590 | 0.28 | 287.79 | 1589.97 | 8.04 | -2.21
| 1685 | 0.75 | 267.37 | 1684.96 | 8.09 | -3.05
| 1779 | 1.19 | 279.79 | 1778.95 | 8.22 | -4.63
| 1874 | 0.88 | 322.81 | 1873.93 | 8.97 | -6.04
| 1930 | 0.47 | 351.29 | 1929.93 | 9.54 | -6.34
| 1978 | 0.28 | 134.84 | 1977.93 | 9.66 | -6.29
| 2073 | 0.07 | 260.37 | 2072.93 | 9.48 | -6.18
| 2168 | 0.03 | 235.19 | 2167.93 | 9.46 | -6.26
| 2262 | 0.07 | 104.64 | 2261.93 | 9.43 | -6.22
| 2357 | 0.1 | 49.34 | 2356.93 | 9.47 | -6.1
| 2451 | 0.03 | 166.52 | 2450.93 | 9.5 | -6.03
| 2546 | 0.06 | 355.32 | 2545.93 | 9.52 | -6.03
| 2640 | 0.06 | 90.27 | 2639.93 | 9.57 | -5.99
| 2735 | 0.09 | 334.45 | 2734.93 | 9.64 | -5.97
| 2829 | 0.04 | 90.79 | 2828.93 | 9.71 | -5.97
| 2924 | 0.06 | 53.52 | 2923.93 | 9.73 | -5.89
| 3019 | 0.03 | 100.8 | 3018.93 | 9.76 | -5.83
| 3113 | 0.06 | 177.78 | 3112.93 | 9.71 | -5.8
| 3207 | 0.04 | 218.23 | 3206.93 | 9.63 | -5.82
| 3302 | 0.14 | 13.23 | 3301.93 | 9.72 | -5.82
| 3397 | 0.13 | 343.06 | 3396.93 | 9.93 | -5.82
| 3491 | 0.21 | 346.78 | 3490.93 | 10.2 | -5.89
| 3586 | 0.03 | 165.77 | 3585.93 | 10.35 | -5.93
| 3680 | 0 | 97.2 | 3679.93 | 10.33 | -5.92
| 3775 | 0.03 | 285.11 | 3774.93 | 10.33 | -5.94
| 3869 | 0.12 | 340.43 | 3868.93 | 10.43 | -6
| 3963 | 0 | 97.2 | 3962.93 | 10.52 | -6.03
| 4058 | 2.69 | 66.4 | 4057.89 | 11.42 | -3.99
| 4152 | 5.12 | 59.39 | 4151.67 | 14.44 | 1.64
| 4247 | 7.13 | 56.37 | 4246.12 | 19.86 | 10.2
| 4342 | 9.35 | 63.49 | 4340.14 | 26.57 | 22.02
| 4436 | 9.73 | 68.79 | 4432.84 | 32.85 | 36.26
| 4531 | 9.66 | 78.14 | 4526.49 | 37.4 | 51.54
| 4625 | 11.64 | 86.19 | 4618.87 | 39.65 | 68.72
| 4720 | 11.69 | 86.9 | 4711.91 | 40.8 | 87.9
| 4815 | 11.75 | 86.79 | 4804.93 | 41.87 | 107.16
| 4909 | 11.72 | 85.16 | 4896.96 | 43.21 | 126.23
| 5004 | 11.38 | 87.85 | 4990.04 | 44.37 | 145.21
| 5099 | 9.95 | 93.74 | 5083.4 | 44.19 | 162.77
| 5193 | 11.42 | 87.25 | 5175.77 | 44.11 | 180.17
| 5288 | 11.22 | 88.28 | 5268.92 | 44.84 | 198.8
| 5382 | 10.57 | 95.89 | 5361.23 | 44.22 | 216.52
| 5477 | 10.72 | 96.51 | 5454.6 | 42.33 | 233.97
| 5571 | 11.34 | 94.92 | 5546.86 | 40.55 | 251.86
| 5666 | 10.56 | 93.54 | 5640.13 | 39.21 | 269.86
| 5760 | 10.26 | 92.46 | 5732.58 | 38.32 | 286.82
| 5855 | 10.35 | 85.43 | 5826.05 | 38.63 | 303.78
| 5949 | 5.41 | 333.77 | 5919.5 | 43.3 | 310.26
| 6044 | 16.56 | 307.21 | 6012.66 | 55.55 | 297.46
| 6139 | 18.14 | 289.1 | 6103.4 | 68.59 | 272.68
| 6233 | 24.61 | 267.36 | 6191.02 | 72.48 | 239.21
| 6328 | 33.21 | 262.82 | 6274.12 | 68.31 | 193.55
| 6422 | 41.06 | 266.91 | 6349.01 | 63.42 | 137.09
| 6517 | 49.39 | 264.16 | 6415.86 | 58.06 | 69.93
| 6611 | 58 | 259.34 | 6471.49 | 47.03 | -4.9
| 6706 | 68.6 | 262.24 | 6514.12 | 33.57 | -88.56
| 6800 | 73.88 | 266.35 | 6544.35 | 24.78 | -177.08
| 6895 | 81.99 | 268.9 | 6564.2 | 20.96 | -269.82
| 6989 | 89.66 | 272.02 | 6571.04 | 21.73 | -363.48
| 7084 | 89.66 | 271.77 | 6571.6 | 24.87 | -458.43
| 7178 | 90 | 270.25 | 6571.88 | 26.52 | -552.41
| 7273 | 89.91 | 268.65 | 6571.95 | 25.61 | -647.4
| 7367 | 89.94 | 266.56 | 6572.08 | 21.68 | -741.31
| 7462 | 90.03 | 265.93 | 6572.1 | 15.46 | -836.11
| 7556 | 90.09 | 266.68 | 6572 | 9.41 | -929.91
| 7650 | 90.06 | 266.78 | 6571.88 | 4.04 | -1023.76
| 7745 | 90.06 | 266.67 | 6571.78 | -1.38 | -1118.61
| 7839 | 89.97 | 266.88 | 6571.76 | -6.67 | -1212.46
| 7933 | 89.97 | 267.21 | 6571.81 | -11.52 | -1306.33
| 8028 | 89.91 | 266.57 | 6571.91 | -16.67 | -1401.19
| 8123 | 89.85 | 267.14 | 6572.1 | -21.88 | -1496.05
| 8217 | 89.94 | 268.67 | 6572.28 | -25.32 | -1589.98
| 8311 | 89.91 | 267.73 | 6572.4 | -28.27 | -1683.93
| 8406 | 89.69 | 268.97 | 6572.73 | -31.01 | -1778.89
| 8501 | 89.48 | 268.63 | 6573.42 | -33 | -1873.87
| 8595 | 89.85 | 269.11 | 6573.97 | -34.85 | -1967.85
| 8690 | 89.69 | 269.3 | 6574.35 | -36.17 | -2062.84
| 8785 | 89.48 | 269.52 | 6575.04 | -37.15 | -2157.83
| 8879 | 89.6 | 269.82 | 6575.79 | -37.69 | -2251.83
| 8974 | 89.88 | 270.64 | 6576.22 | -37.31 | -2346.82
| 9068 | 89.88 | 273.36 | 6576.42 | -34.03 | -2440.76
| 9163 | 89.78 | 273.47 | 6576.7 | -28.37 | -2535.59
| 9257 | 89.63 | 273.67 | 6577.19 | -22.52 | -2629.4
| 9352 | 89.94 | 273.91 | 6577.54 | -16.24 | -2724.2
| 9446 | 89.69 | 272.61 | 6577.85 | -10.89 | -2818.04
| 9541 | 89.97 | 268.54 | 6578.13 | -9.94 | -2913.02
| 9635 | 89.78 | 265.31 | 6578.33 | -14.98 | -3006.87
| 9730 | 89.66 | 265.12 | 6578.8 | -22.9 | -3101.54
| 9825 | 89.75 | 266.9 | 6579.29 | -29.51 | -3196.3
| 9919 | 89.69 | 270.78 | 6579.75 | -31.42 | -3290.26
| 10014 | 89.57 | 269.45 | 6580.36 | -31.23 | -3385.26
| 10108 | 89.45 | 265.66 | 6581.16 | -35.23 | -3479.15
| 10203 | 89.42 | 263.13 | 6582.1 | -44.51 | -3573.68
| 10298 | 89.91 | 262.46 | 6582.66 | -56.43 | -3667.93
| 10392 | 89.6 | 265.23 | 6583.06 | -66.5 | -3761.38
| 10487 | 89.66 | 262.45 | 6583.67 | -76.7 | -3855.82
| 10582 | 89.69 | 266.26 | 6584.21 | -86.04 | -3950.34
| 10676 | 89.51 | 268.74 | 6584.87 | -90.14 | -4044.24
| 10771 | 90 | 270.47 | 6585.27 | -90.79 | -4139.23
| 10865 | 89.66 | 273.04 | 6585.55 | -87.92 | -4233.18
| 10959 | 90.05 | 274.5 | 6585.79 | -81.74 | -4326.98
| 11054 | 90.08 | 270.56 | 6585.68 | -77.54 | -4421.86
| 11148 | 90.17 | 271.1 | 6585.48 | -76.18 | -4515.85
| 11243 | 89.98 | 274.03 | 6585.35 | -71.93 | -4610.75
| 11337 | 89.83 | 269.73 | 6585.51 | -68.85 | -4704.68
| 11432 | 89.95 | 267.04 | 6585.69 | -71.52 | -4799.63
| 11526 | 89.68 | 261.13 | 6586 | -81.21 | -4893.09
| 11621 | 89.95 | 257.08 | 6586.3 | -99.16 | -4986.35
| 11716 | 90.01 | 264.86 | 6586.34 | -114.06 | -5080.1
| 11810 | 89.89 | 263.62 | 6586.42 | -123.49 | -5173.63
| 11905 | 90.2 | 265.6 | 6586.34 | -132.41 | -5268.2
| 12000 | 89.89 | 266.47 | 6586.27 | -138.98 | -5362.97
| 12094 | 89.71 | 268.96 | 6586.6 | -142.73 | -5456.89
| 12189 | 89.64 | 275.56 | 6587.14 | -138.99 | -5551.76
| 12283 | 89.64 | 277.72 | 6587.73 | -128.12 | -5645.13
| 12378 | 89.49 | 272.95 | 6588.45 | -119.29 | -5739.68
| 12473 | 89.49 | 270 | 6589.29 | -116.84 | -5834.64
| 12568 | 89.74 | 267.21 | 6589.93 | -119.16 | -5929.6
| 12662 | 90.01 | 268.97 | 6590.14 | -122.29 | -6023.54
| 12757 | 89.52 | 270.38 | 6590.53 | -122.83 | -6118.54
| 12851 | 89.64 | 266.27 | 6591.22 | -125.57 | -6212.48
| 12945 | 89.77 | 264.86 | 6591.7 | -132.84 | -6306.19
| 13040 | 89.77 | 264.17 | 6592.08 | -141.92 | -6400.75
| 13135 | 89.83 | 265.98 | 6592.41 | -150.08 | -6495.4
| 13229 | 89.77 | 268.07 | 6592.74 | -154.96 | -6589.27
| 13324 | 89.83 | 269.59 | 6593.07 | -156.9 | -6684.24
| 13418 | 89.8 | 270.41 | 6593.38 | -156.9 | -6778.24
| 13512 | 89.8 | 270.41 | 6593.71 | -156.22 | -6872.24
| 13607 | 89.74 | 270.35 | 6594.09 | -155.59 | -6967.24
| 13701 | 89.74 | 270.83 | 6594.51 | -154.63 | -7061.23
| 13796 | 89.58 | 270.94 | 6595.08 | -153.16 | -7156.22
| 13891 | 89.77 | 272.09 | 6595.62 | -150.65 | -7251.18
| 13985 | 89.8 | 274.25 | 6595.97 | -145.45 | -7345.03
| 14080 | 89.8 | 274.26 | 6596.3 | -138.4 | -7439.77
| 14174 | 89.77 | 272.67 | 6596.65 | -132.72 | -7533.59
| 14269 | 89.77 | 265.34 | 6597.04 | -134.37 | -7628.51
| 14364 | 89.58 | 256.97 | 6597.57 | -148.96 | -7722.3
| 14458 | 89.82 | 254.26 | 6598.07 | -172.31 | -7813.34
| 14553 | 90.11 | 262.29 | 6598.13 | -191.6 | -7906.28
| 14647 | 89.86 | 268.13 | 6598.15 | -199.45 | -7999.91
| 14742 | 90.07 | 268.43 | 6598.21 | -202.3 | -8094.87
| 14837 | 89.95 | 269.51 | 6598.19 | -204.01 | -8189.85
| 14931 | 90.07 | 272.6 | 6598.17 | -202.28 | -8283.83
| 15026 | 89.92 | 272.88 | 6598.18 | -197.74 | -8378.72
| 15120 | 90.01 | 270.93 | 6598.24 | -194.61 | -8472.66
| 15215 | 90.04 | 270.78 | 6598.2 | -193.19 | -8567.65
| 15309 | 90.04 | 269.4 | 6598.13 | -193.05 | -8661.65
| 15404 | 90.11 | 266.98 | 6598.01 | -196.05 | -8756.59
| 15498 | 90.04 | 266.72 | 6597.89 | -201.21 | -8850.45
| 15593 | 90.07 | 266.08 | 6597.79 | -207.18 | -8945.26
| 15687 | 89.95 | 264.25 | 6597.78 | -215.1 | -9038.92
| 15782 | 89.98 | 264.69 | 6597.84 | -224.25 | -9133.48
| 15876 | 89.86 | 263.23 | 6597.97 | -234.15 | -9226.96
| 15971 | 89.77 | 264.25 | 6598.27 | -244.5 | -9321.39
| 16066 | 89.77 | 265.36 | 6598.66 | -253.11 | -9416
| 16160 | 89.52 | 265.36 | 6599.24 | -260.71 | -9509.69
| 16255 | 89.71 | 266.05 | 6599.88 | -267.82 | -9604.42
| 16349 | 89.4 | 267.48 | 6600.61 | -273.13 | -9698.26
| 16539 | 89.67 | 272.16 | 6602.15 | -273.72 | -9888.2
| 16728 | 89.67 | 271.44 | 6603.24 | -267.79 | -10077.1
| 16823 | 89.61 | 271.7 | 6603.84 | -265.19 | -10172.07
| 16918 | 89.58 | 271.22 | 6604.51 | -262.77 | -10267.03
| 16983 | 89.58 | 271.22 | 6604.98 | -261.38 | -10332.02

## Lookup (hidden)
North Reference | RetunValue | Grid Type | ReturnValue | Deviation Indicator | ReturnValue
| 3 |  | 5 |  | 4
True |  | SPCS-Colorado Central-NAD27 |  | Directional
Grid |  | SPCS-Colorado Central-NAD83 |  | High Angle
|  | SPCS-Colorado North-NAD27 |  | Horizontal
SPCS-Colorado North-NAD83
SPCS-Colorado South-NAD27
SPCS-Colorado South-NAD83
UTM-Zone 12 NAD27
UTM-Zone 12 NAD83
UTM-Zone 13 NAD27
UTM-Zone 13 NAD83