## Data
Header Information | measured depth (ft) | inclination (°) | azimuth (°) | true vertical depth (ft) | northing +N/-S (ft) | easting +E/-W (ft)
Operator Name | 0 | 0 | 345.13 | 0 | 0 | 0
Noble | 84 | 0.5 | 345.13 | 84 | 0.35 | -0.09
Operator Number | 179 | 0.62 | 326.8 | 178.99 | 1.18 | -0.48
| 271 | 0.45 | 10.64 | 270.99 | 1.96 | -0.69
Well Name and Number | 366 | 0.36 | 2.25 | 365.99 | 2.62 | -0.61
WELLS RANCH STATE BB09-617 | 460 | 0.09 | 38.95 | 459.99 | 2.97 | -0.55
API Number (if available) | 555 | 0.45 | 52.58 | 554.99 | 3.26 | -0.21
| 649 | 0.33 | 25.75 | 648.98 | 3.73 | 0.2
Location: QQ SEC TWP RGE | 743 | 0.36 | 48.05 | 742.98 | 4.17 | 0.54
SWSW, SEC.11-T05N-R63W | 838 | 0.18 | 16.74 | 837.98 | 4.51 | 0.81
Citing Type: Planned or Actual | 933 | 0.12 | 101.02 | 932.98 | 4.63 | 0.95
Actual | 1026 | 0.08 | 102.5 | 1025.98 | 4.6 | 1.11
Deviation Indicator | 1121 | 0.16 | 65.42 | 1120.98 | 4.64 | 1.29
Horizontal | 1216 | 0.34 | 23.89 | 1215.98 | 4.96 | 1.53
North Reference | 1310 | 0.29 | 44.38 | 1309.98 | 5.38 | 1.81
Grid | 1404 | 0.1 | 6.83 | 1403.98 | 5.63 | 1.98
Grid Type | 1498 | 0.2 | 342.73 | 1497.98 | 5.87 | 1.94
SPCS-Colorado North-NAD83 | 1593 | 0.31 | 290.36 | 1592.98 | 6.12 | 1.65
| 1687 | 0.65 | 286.47 | 1686.97 | 6.36 | 0.9
| 1782 | 0.34 | 297.94 | 1781.97 | 6.64 | 0.14
| 1877 | 0.2 | 18.87 | 1876.97 | 6.93 | -0.06
| 1944 | 0.42 | 86.49 | 1943.97 | 7.06 | 0.23
| 1980 | 0.6 | 140.02 | 1979.97 | 6.92 | 0.48
| 2075 | 2.19 | 147.65 | 2074.94 | 5.01 | 1.77
| 2169 | 4.27 | 147.64 | 2168.78 | 0.53 | 4.6
| 2264 | 6.36 | 147.68 | 2263.37 | -6.9 | 9.31
| 2358 | 6.84 | 146.86 | 2356.74 | -15.99 | 15.15
| 2453 | 9.1 | 161.6 | 2450.83 | -27.86 | 20.62
| 2548 | 9.1 | 157.43 | 2544.64 | -41.92 | 25.87
| 2642 | 8.96 | 146.91 | 2637.48 | -54.92 | 32.72
| 2737 | 9.03 | 132.19 | 2731.32 | -66.13 | 42.29
| 2831 | 8.85 | 114.24 | 2824.2 | -74.05 | 54.35
| 2926 | 8.33 | 90.41 | 2918.16 | -77.1 | 67.9
| 3020 | 8.23 | 103.15 | 3011.19 | -78.68 | 81.26
| 3115 | 7.79 | 104.48 | 3105.26 | -81.84 | 94.11
| 3209 | 7.83 | 103.32 | 3198.39 | -84.91 | 106.51
| 3304 | 7.54 | 106.86 | 3292.54 | -88.21 | 118.78
| 3398 | 7.6 | 109.7 | 3385.72 | -92.09 | 130.53
| 3493 | 7.61 | 114.28 | 3479.88 | -96.79 | 142.18
| 3587 | 7.91 | 115.6 | 3573.02 | -102.15 | 153.69
| 3682 | 7.85 | 111.28 | 3667.13 | -107.33 | 165.63
| 3776 | 7.8 | 105.64 | 3760.25 | -111.38 | 177.75
| 3870 | 8.01 | 118.21 | 3853.37 | -116.19 | 189.66
| 3965 | 8.02 | 128.75 | 3947.44 | -123.47 | 200.67
| 4060 | 8.33 | 134.73 | 4041.48 | -132.46 | 210.72
| 4154 | 8.36 | 140.23 | 4134.49 | -142.51 | 219.93
| 4249 | 8.2 | 143.76 | 4228.5 | -153.28 | 228.36
| 4343 | 8.51 | 142.22 | 4321.5 | -164.18 | 236.58
| 4438 | 8.31 | 141.72 | 4415.48 | -175.13 | 245.14
| 4532 | 8.27 | 146.95 | 4508.5 | -186.13 | 253.03
| 4627 | 8.04 | 145.1 | 4602.54 | -197.3 | 260.56
| 4722 | 8.06 | 143.9 | 4696.6 | -208.13 | 268.29
| 4816 | 8.34 | 134.53 | 4789.64 | -218.24 | 277.03
| 4911 | 7.98 | 126.28 | 4883.68 | -226.97 | 287.26
| 5006 | 7.79 | 126.7 | 4977.79 | -234.72 | 297.74
| 5100 | 7.46 | 139.56 | 5070.96 | -243.17 | 306.8
| 5195 | 7.39 | 146.59 | 5165.17 | -252.97 | 314.17
| 5289 | 7.49 | 156.99 | 5258.38 | -263.65 | 319.89
| 5384 | 7.48 | 154.75 | 5352.57 | -274.94 | 324.95
| 5478 | 7.5 | 145.46 | 5445.77 | -285.53 | 331.04
| 5573 | 7.42 | 136.96 | 5539.97 | -295.12 | 338.74
| 5667 | 6.64 | 136.25 | 5633.26 | -303.49 | 346.64
| 5762 | 5.98 | 138.08 | 5727.69 | -311.14 | 353.74
| 5856 | 8.03 | 147.78 | 5820.98 | -320.33 | 360.52
| 5951 | 6.35 | 204.23 | 5915.34 | -330.75 | 361.9
| 6046 | 10.82 | 266.26 | 6009.43 | -336.14 | 350.82
| 6141 | 19.35 | 265.62 | 6101.07 | -337.92 | 326.18
| 6235 | 27.24 | 262.17 | 6187.34 | -342.05 | 289.29
| 6330 | 36.41 | 261.14 | 6267.98 | -349.37 | 239.78
| 6424 | 45.01 | 263.54 | 6339.17 | -357.42 | 179.07
| 6519 | 53.88 | 262.58 | 6400.87 | -366.17 | 107.5
| 6613 | 61.94 | 263.87 | 6450.77 | -375.52 | 28.48
| 6708 | 69.9 | 264.97 | 6489.5 | -383.92 | -57.77
| 6802 | 77.5 | 265.78 | 6515.87 | -391.18 | -147.64
| 6897 | 87.69 | 264.53 | 6528.09 | -399.14 | -241.38
| 6991 | 90.03 | 264.78 | 6529.96 | -407.89 | -334.95
| 7086 | 90.06 | 263.45 | 6529.89 | -417.63 | -429.44
| 7180 | 89.78 | 263.13 | 6530.02 | -428.62 | -522.8
| 7275 | 89.63 | 264.02 | 6530.51 | -439.25 | -617.2
| 7369 | 89.6 | 265.62 | 6531.14 | -447.73 | -710.81
| 7463 | 90.12 | 269 | 6531.37 | -452.14 | -804.69
| 7558 | 90.15 | 269.87 | 6531.15 | -453.08 | -899.69
| 7652 | 90.25 | 271.95 | 6530.82 | -451.59 | -993.67
| 7747 | 90.28 | 271.31 | 6530.38 | -448.89 | -1088.63
| 7841 | 89.97 | 270.49 | 6530.17 | -447.41 | -1182.62
| 7935 | 89.91 | 268.33 | 6530.27 | -448.38 | -1276.61
| 8030 | 89.94 | 267.51 | 6530.4 | -451.82 | -1371.54
| 8124 | 89.97 | 268.07 | 6530.47 | -455.45 | -1465.47
| 8219 | 89.85 | 268.51 | 6530.62 | -458.28 | -1560.43
| 8313 | 90 | 268.4 | 6530.74 | -460.82 | -1654.4
| 8408 | 89.72 | 269.42 | 6530.98 | -462.63 | -1749.38
| 8502 | 89.91 | 268.49 | 6531.28 | -464.34 | -1843.36
| 8597 | 89.78 | 267.15 | 6531.54 | -467.95 | -1938.29
| 8692 | 89.66 | 266.53 | 6532 | -473.19 | -2033.14
| 8786 | 89.42 | 269.5 | 6532.75 | -476.45 | -2127.07
| 8881 | 89.54 | 271.34 | 6533.62 | -475.75 | -2222.06
| 8975 | 89.88 | 267.38 | 6534.09 | -476.8 | -2316.04
| 9070 | 89.85 | 264.13 | 6534.32 | -483.83 | -2410.76
| 9164 | 90.06 | 263.26 | 6534.39 | -494.15 | -2504.19
| 9259 | 89.66 | 262.37 | 6534.62 | -506.04 | -2598.45
| 9354 | 89.75 | 263.08 | 6535.11 | -518.07 | -2692.68
| 9448 | 89.63 | 265.73 | 6535.62 | -527.23 | -2786.22
| 9543 | 89.63 | 266.72 | 6536.23 | -533.48 | -2881.01
| 9637 | 89.66 | 267.12 | 6536.82 | -538.53 | -2974.87
| 9732 | 89.78 | 267.25 | 6537.28 | -543.2 | -3069.76
| 9826 | 89.57 | 268.28 | 6537.81 | -546.87 | -3163.68
| 9921 | 89.6 | 268.83 | 6538.5 | -549.26 | -3258.65
| 10016 | 89.75 | 267.42 | 6539.04 | -552.37 | -3353.6
| 10110 | 89.72 | 267.36 | 6539.48 | -556.65 | -3447.5
| 10205 | 89.6 | 266.49 | 6540.04 | -561.75 | -3542.36
| 10300 | 89.66 | 266.48 | 6540.65 | -567.57 | -3637.18
| 10394 | 89.66 | 265.99 | 6541.21 | -573.74 | -3730.97
| 10489 | 89.94 | 266.24 | 6541.54 | -580.18 | -3825.75
| 10583 | 89.91 | 265.92 | 6541.67 | -586.6 | -3919.53
| 10678 | 89.91 | 268.43 | 6541.81 | -591.29 | -4014.41
| 10772 | 89.88 | 270.46 | 6541.99 | -592.2 | -4108.4
| 10867 | 89.97 | 269.14 | 6542.11 | -592.53 | -4203.4
| 11056 | 89.6 | 265.99 | 6542.82 | -600.56 | -4392.2
| 11150 | 89.88 | 266.41 | 6543.25 | -606.79 | -4485.99
| 11245 | 89.75 | 266.21 | 6543.55 | -612.9 | -4580.8
| 11339 | 89.78 | 266.02 | 6543.94 | -619.27 | -4674.58
| 11434 | 89.78 | 265.54 | 6544.3 | -626.26 | -4769.32
| 11528 | 89.88 | 264.94 | 6544.58 | -634.06 | -4863
| 11717 | 89.75 | 267.11 | 6545.19 | -647.16 | -5051.53
| 11812 | 89.78 | 267.27 | 6545.58 | -651.82 | -5146.41
| 11907 | 89.75 | 268.5 | 6545.97 | -655.32 | -5241.35
| 12001 | 89.75 | 270.67 | 6546.38 | -656.01 | -5335.34
| 12096 | 90.15 | 269.68 | 6546.47 | -655.72 | -5430.34
| 12191 | 90.65 | 267.29 | 6545.8 | -658.23 | -5525.29
| 12285 | 89.94 | 263.23 | 6545.32 | -665.99 | -5618.95
| 12380 | 89.78 | 264.31 | 6545.55 | -676.3 | -5713.39
| 12474 | 89.78 | 267.58 | 6545.91 | -682.95 | -5807.14
| 12569 | 89.75 | 268.4 | 6546.3 | -686.28 | -5902.08
| 12664 | 89.69 | 265.65 | 6546.77 | -691.21 | -5996.94
| 12758 | 89.88 | 268.06 | 6547.12 | -696.37 | -6090.79
| 12852 | 89.88 | 269.83 | 6547.32 | -698.1 | -6184.77
| 12947 | 90.06 | 270.43 | 6547.37 | -697.88 | -6279.77
| 13042 | 89.82 | 271.06 | 6547.46 | -696.65 | -6374.76
| 13137 | 89.91 | 270.14 | 6547.69 | -695.65 | -6469.76
| 13231 | 90 | 266.74 | 6547.76 | -698.21 | -6563.71
| 13325 | 89.88 | 264.08 | 6547.86 | -705.73 | -6657.4
| 13420 | 89.85 | 262.78 | 6548.08 | -716.6 | -6751.77
| 13514 | 89.69 | 262.33 | 6548.46 | -728.78 | -6844.98
| 13609 | 89.63 | 262.57 | 6549.03 | -741.26 | -6939.15
| 13703 | 89.72 | 263.58 | 6549.56 | -752.6 | -7032.46
| 13798 | 89.78 | 263.31 | 6549.97 | -763.44 | -7126.84
| 13892 | 89.57 | 264.24 | 6550.51 | -773.63 | -7220.28
| 13987 | 89.6 | 268.37 | 6551.2 | -779.75 | -7315.06
| 14081 | 89.66 | 269.67 | 6551.8 | -781.36 | -7409.05
| 14176 | 89.72 | 269.49 | 6552.32 | -782.06 | -7504.04
| 14271 | 89.82 | 269.95 | 6552.7 | -782.52 | -7599.04
| 14365 | 89.66 | 269.27 | 6553.12 | -783.16 | -7693.04
| 14460 | 89.72 | 269.49 | 6553.64 | -784.19 | -7788.03
| 14555 | 89.69 | 269.27 | 6554.13 | -785.22 | -7883.02
| 14649 | 89.75 | 267.3 | 6554.59 | -788.03 | -7976.97
| 14744 | 89.6 | 267.6 | 6555.13 | -792.26 | -8071.88
| 14838 | 89.75 | 268.93 | 6555.66 | -795.1 | -8165.83
| 14933 | 89.97 | 267.99 | 6555.89 | -797.66 | -8260.8
| 15028 | 89.6 | 265.33 | 6556.25 | -803.19 | -8355.63
| 15122 | 89.75 | 265.51 | 6556.78 | -810.7 | -8449.32
| 15216 | 89.6 | 267.2 | 6557.31 | -816.67 | -8543.13
| 15311 | 89.54 | 268.49 | 6558.03 | -820.25 | -8638.06
| 15405 | 89.82 | 269.79 | 6558.55 | -821.66 | -8732.04
| 15500 | 89.63 | 270.96 | 6559.01 | -821.03 | -8827.04
| 15595 | 89.91 | 271.14 | 6559.39 | -819.29 | -8922.02
| 15689 | 89.94 | 270.49 | 6559.51 | -817.96 | -9016.01
| 15784 | 89.88 | 270.27 | 6559.66 | -817.33 | -9111.01
| 15878 | 89.91 | 269.13 | 6559.83 | -817.82 | -9205.01
| 15973 | 90.18 | 268.17 | 6559.76 | -820.06 | -9299.98
| 16068 | 90.18 | 266.95 | 6559.46 | -824.1 | -9394.89
| 16162 | 89.97 | 266.45 | 6559.34 | -829.51 | -9488.73
| 16257 | 90.18 | 266.97 | 6559.21 | -834.96 | -9583.58
| 16351 | 90.15 | 265.27 | 6558.94 | -841.32 | -9677.36
| 16446 | 90.18 | 262.62 | 6558.67 | -851.34 | -9771.82
| 16541 | 90.09 | 264.07 | 6558.45 | -862.35 | -9866.18
| 16635 | 90.25 | 266.48 | 6558.17 | -870.1 | -9959.85
| 16730 | 89.94 | 268.1 | 6558.01 | -874.59 | -10054.74
| 16825 | 90.12 | 270.07 | 6557.96 | -876.1 | -10149.72
| 16919 | 90.89 | 271.4 | 6557.13 | -874.9 | -10243.71
| 16975 | 92.15 | 272.05 | 6555.64 | -873.21 | -10299.66
| 17000 | 92.15 | 272.05 | 6554.71 | -872.32 | -10324.63

## Lookup (hidden)
North Reference | RetunValue | Grid Type | ReturnValue | Deviation Indicator | ReturnValue
| 3 |  | 5 |  | 4
True |  | SPCS-Colorado Central-NAD27 |  | Directional
Grid |  | SPCS-Colorado Central-NAD83 |  | High Angle
|  | SPCS-Colorado North-NAD27 |  | Horizontal
SPCS-Colorado North-NAD83
SPCS-Colorado South-NAD27
SPCS-Colorado South-NAD83
UTM-Zone 12 NAD27
UTM-Zone 12 NAD83
UTM-Zone 13 NAD27
UTM-Zone 13 NAD83