## Data
Header Information | measured depth (ft) | inclination (°) | azimuth (°) | true vertical depth (ft) | northing +N/-S (ft) | easting +E/-W (ft)
Operator Name | 0 | 0 | 358.51 | 0 | 0 | 0
NOBLE | 85 | 0.03 | 358.51 | 85 | 0.02 | 0
Operator Number | 181 | 0.14 | 347.98 | 181 | 0.16 | -0.03
100322 | 273 | 0.4 | 345.22 | 273 | 0.58 | -0.13
Well Name and Number | 367 | 0.24 | 75.7 | 367 | 0.95 | -0.02
HURLEY H26-712 | 462 | 0.21 | 212.82 | 462 | 0.85 | 0.07
API Number (if available) | 556 | 0.21 | 250.69 | 556 | 0.65 | -0.18
05-123-46768 | 651 | 0.29 | 7.69 | 651 | 0.83 | -0.31
Location: QQ SEC TWP RGE | 745 | 0.14 | 65.5 | 745 | 1.11 | -0.18
SENE, SEC.26-T03N-R65W | 840 | 0.07 | 64.29 | 840 | 1.19 | -0.02
Citing Type: Planned or Actual | 934 | 0.07 | 228.87 | 934 | 1.17 | -0.01
Actual | 1029 | 0.07 | 303.72 | 1029 | 1.17 | -0.1
Deviation Indicator | 1123 | 0.3 | 288.31 | 1122.99 | 1.28 | -0.38
Horizontal | 1218 | 0.21 | 256.79 | 1217.99 | 1.32 | -0.79
North Reference | 1312 | 0.53 | 245.65 | 1311.99 | 1.1 | -1.35
Grid | 1407 | 0.72 | 227.93 | 1406.99 | 0.52 | -2.2
Grid Type | 1501 | 0.85 | 238.87 | 1500.98 | -0.24 | -3.23
SPCS-Colorado North-NAD83 | 1596 | 0.79 | 267.18 | 1595.97 | -0.64 | -4.49
| 1690 | 0.91 | 287.03 | 1689.96 | -0.45 | -5.85
| 1785 | 0.95 | 326.98 | 1784.95 | 0.43 | -7
| 1879 | 0.88 | 338.78 | 1878.93 | 1.76 | -7.69
| 1931 | 0.95 | 341.76 | 1930.93 | 2.54 | -7.97
| 1982 | 0.29 | 303.51 | 1981.92 | 3.01 | -8.21
| 2076 | 2.94 | 114.07 | 2075.89 | 2.16 | -6.2
| 2171 | 6.03 | 109.37 | 2170.59 | -0.49 | 0.73
| 2265 | 8.02 | 113.92 | 2263.88 | -4.79 | 11.38
| 2360 | 10.28 | 119.74 | 2357.66 | -11.68 | 24.8
| 2454 | 12.09 | 129.07 | 2449.88 | -22.05 | 39.73
| 2549 | 13.16 | 139.25 | 2542.59 | -36.51 | 54.52
| 2643 | 13.25 | 143.48 | 2634.11 | -53.28 | 67.91
| 2738 | 13.06 | 139.3 | 2726.62 | -70.16 | 81.39
| 2832 | 13.26 | 129.67 | 2818.16 | -85.1 | 96.62
| 2927 | 13.2 | 120.25 | 2910.65 | -97.52 | 114.38
| 3021 | 13.11 | 119.86 | 3002.19 | -108.23 | 132.89
| 3116 | 13.09 | 120.68 | 3094.71 | -119.09 | 151.49
| 3211 | 13.2 | 118.18 | 3187.22 | -129.7 | 170.3
| 3305 | 13 | 120.15 | 3278.78 | -140.08 | 188.9
| 3400 | 12.86 | 128.76 | 3371.38 | -152.06 | 206.39
| 3494 | 13.11 | 130.25 | 3462.98 | -165.5 | 222.68
| 3589 | 13 | 126.29 | 3555.52 | -178.79 | 239.52
| 3683 | 12.65 | 126.21 | 3647.18 | -191.12 | 256.35
| 3778 | 11.73 | 133.98 | 3740.04 | -203.98 | 271.69
| 3872 | 12.8 | 132.83 | 3831.89 | -217.69 | 286.2
| 3967 | 12.93 | 123.82 | 3924.52 | -230.76 | 302.75
| 4061 | 13.05 | 113.64 | 4016.12 | -240.87 | 321.21
| 4156 | 12.96 | 105.83 | 4108.69 | -248.08 | 341.29
| 4250 | 12.8 | 109.5 | 4200.33 | -254.43 | 361.25
| 4345 | 12.79 | 114.98 | 4292.98 | -262.39 | 380.7
| 4439 | 12.8 | 120.43 | 4384.64 | -272.05 | 399.11
| 4534 | 12.89 | 125.67 | 4477.27 | -283.56 | 416.79
| 4628 | 12.96 | 125.99 | 4568.89 | -295.87 | 433.84
| 4723 | 12.76 | 122.2 | 4661.51 | -307.72 | 451.34
| 4817 | 12.72 | 123.71 | 4753.19 | -319 | 468.73
| 4912 | 12.81 | 127.07 | 4845.85 | -331.15 | 485.83
| 5006 | 12.81 | 128.47 | 4937.51 | -343.91 | 502.31
| 5101 | 12.85 | 130.44 | 5030.14 | -357.32 | 518.59
| 5196 | 12.88 | 129.35 | 5122.75 | -370.88 | 534.82
| 5290 | 12.7 | 126.62 | 5214.42 | -383.69 | 551.21
| 5385 | 12.83 | 124.47 | 5307.07 | -395.89 | 568.29
| 5479 | 12.65 | 130.13 | 5398.76 | -408.43 | 584.77
| 5574 | 12.22 | 143.87 | 5491.55 | -423.26 | 598.65
| 5668 | 12.42 | 151 | 5583.39 | -440.14 | 609.42
| 5763 | 12.41 | 144.64 | 5676.18 | -457.4 | 620.28
| 5857 | 12.31 | 133.3 | 5768.01 | -472.51 | 633.42
| 5952 | 12.27 | 129.94 | 5860.84 | -485.94 | 648.53
| 6046 | 12.28 | 134.54 | 5952.69 | -499.36 | 663.31
| 6141 | 12.09 | 135.45 | 6045.55 | -513.54 | 677.49
| 6235 | 12.79 | 133.55 | 6137.34 | -527.72 | 691.94
| 6330 | 12.72 | 132.33 | 6230 | -542.01 | 707.29
| 6424 | 11.33 | 114.59 | 6321.96 | -552.82 | 723.35
| 6519 | 11.96 | 60.48 | 6415.27 | -551.85 | 740.45
| 6613 | 17.36 | 31.28 | 6506.3 | -535.04 | 756.23
| 6707 | 16.62 | 14.93 | 6596.25 | -510.05 | 766.99
| 6802 | 19.01 | 24.82 | 6686.71 | -482.87 | 776.98
| 6896 | 26.95 | 26.86 | 6773.18 | -449.91 | 793.06
| 6991 | 40.02 | 12.62 | 6852.36 | -400.61 | 809.56
| 7085 | 53.26 | 6.88 | 6916.78 | -333.4 | 820.73
| 7180 | 63.05 | 15.06 | 6966.91 | -254.43 | 836.35
| 7274 | 73.4 | 18.94 | 7001.74 | -171.12 | 861.93
| 7369 | 87.14 | 19.51 | 7017.76 | -82.92 | 892.7
| 7463 | 90 | 12.63 | 7020.11 | 7.31 | 918.69
| 7557 | 90.03 | 0.15 | 7020.08 | 100.55 | 929.13
| 7652 | 90.06 | 355.89 | 7020.01 | 195.47 | 925.85
| 7747 | 89.57 | 358.61 | 7020.31 | 290.35 | 921.29
| 7841 | 89.63 | 357.31 | 7020.97 | 384.28 | 917.94
| 7935 | 89.72 | 354.39 | 7021.5 | 478.03 | 911.14
| 8030 | 90.09 | 355.49 | 7021.66 | 572.65 | 902.76
| 8124 | 89.97 | 359.83 | 7021.61 | 666.55 | 898.92
| 8219 | 90.15 | 0.49 | 7021.51 | 761.55 | 899.19
| 8313 | 90.03 | 359.37 | 7021.37 | 855.55 | 899.08
| 8503 | 89.97 | 353.25 | 7021.37 | 1045.07 | 886.85
| 8597 | 89.94 | 354.18 | 7021.44 | 1138.5 | 876.56
| 8692 | 89.94 | 356.08 | 7021.54 | 1233.15 | 868.5
| 8786 | 89.88 | 357.89 | 7021.69 | 1327.02 | 863.55
| 8881 | 89.78 | 358.34 | 7021.97 | 1421.97 | 860.43
| 8975 | 89.88 | 358.15 | 7022.25 | 1515.92 | 857.55
| 9070 | 89.78 | 358.12 | 7022.53 | 1610.87 | 854.46
| 9164 | 89.85 | 358.92 | 7022.83 | 1704.84 | 852.03
| 9259 | 89.88 | 358.84 | 7023.06 | 1799.82 | 850.17
| 9353 | 89.88 | 358.61 | 7023.25 | 1893.8 | 848.08
| 9447 | 90.06 | 1.08 | 7023.3 | 1987.79 | 847.83
| 9542 | 89.97 | 2.4 | 7023.28 | 2082.74 | 850.71
| 9636 | 89.94 | 3.43 | 7023.35 | 2176.62 | 855.49
| 9731 | 90.03 | 4.26 | 7023.38 | 2271.41 | 861.86
| 9825 | 89.88 | 2.78 | 7023.45 | 2365.23 | 867.63
| 9919 | 89.97 | 1.82 | 7023.57 | 2459.15 | 871.41
| 10014 | 90 | 1.13 | 7023.6 | 2554.12 | 873.85
| 10108 | 89.97 | 0.52 | 7023.62 | 2648.11 | 875.21
| 10203 | 89.85 | 0.29 | 7023.77 | 2743.1 | 875.88
| 10297 | 89.94 | 0.14 | 7023.94 | 2837.1 | 876.23
| 10392 | 90.03 | 0.06 | 7023.97 | 2932.1 | 876.4
| 10486 | 90.09 | 359.74 | 7023.87 | 3026.1 | 876.23
| 10580 | 89.88 | 359.7 | 7023.9 | 3120.1 | 875.77
| 10675 | 89.85 | 0.19 | 7024.12 | 3215.1 | 875.68
| 10769 | 90.06 | 0.23 | 7024.19 | 3309.1 | 876.03
| 10864 | 89.97 | 0.6 | 7024.17 | 3404.1 | 876.71
| 10958 | 89.85 | 0.58 | 7024.32 | 3498.09 | 877.68
| 11053 | 90.03 | 0.22 | 7024.42 | 3593.09 | 878.34
| 11147 | 89.91 | 0.17 | 7024.46 | 3687.09 | 878.66
| 11242 | 89.88 | 0.68 | 7024.64 | 3782.09 | 879.37
| 11336 | 90.09 | 0.7 | 7024.66 | 3876.08 | 880.5
| 11431 | 90.25 | 0.14 | 7024.38 | 3971.08 | 881.2
| 11526 | 90.15 | 359.71 | 7024.05 | 4066.07 | 881.07
| 11620 | 90.12 | 359.55 | 7023.83 | 4160.07 | 880.47
| 11714 | 90.06 | 357.95 | 7023.68 | 4254.05 | 878.42
| 11808 | 90.09 | 356.53 | 7023.56 | 4347.94 | 873.89
| 11903 | 89.91 | 355.85 | 7023.56 | 4442.72 | 867.58
| 11997 | 89.78 | 356.22 | 7023.81 | 4536.5 | 861.08
| 12092 | 90.18 | 356.45 | 7023.84 | 4631.3 | 855
| 12186 | 90 | 356.07 | 7023.7 | 4725.1 | 848.87
| 12281 | 89.91 | 355.73 | 7023.77 | 4819.86 | 842.08
| 12470 | 90.09 | 354.81 | 7023.77 | 5008.22 | 826.5
| 12564 | 89.94 | 354.49 | 7023.75 | 5101.81 | 817.73
| 12659 | 90.03 | 355.93 | 7023.77 | 5196.47 | 809.8
| 12753 | 90 | 359.19 | 7023.75 | 5290.37 | 805.8
| 12847 | 89.97 | 0.02 | 7023.77 | 5384.37 | 805.15
| 12942 | 90 | 358.37 | 7023.8 | 5479.36 | 803.81
| 13037 | 90.12 | 0.2 | 7023.7 | 5574.35 | 802.63
| 13131 | 90.06 | 1.69 | 7023.55 | 5668.33 | 804.18
| 13225 | 90.18 | 3.5 | 7023.35 | 5762.23 | 808.44
| 13320 | 90.25 | 3.45 | 7023 | 5857.05 | 814.19
| 13414 | 89.94 | 3.48 | 7022.84 | 5950.88 | 819.87
| 13509 | 90.15 | 2.18 | 7022.77 | 6045.76 | 824.56
| 13603 | 90.25 | 359.26 | 7022.44 | 6139.75 | 825.75
| 13698 | 89.94 | 356.94 | 7022.28 | 6234.69 | 822.6
| 13792 | 90.03 | 356.33 | 7022.3 | 6328.52 | 817.08
| 13887 | 89.94 | 355.53 | 7022.33 | 6423.28 | 810.34
| 13982 | 90.06 | 356.17 | 7022.33 | 6518.03 | 803.46
| 14076 | 90 | 356.79 | 7022.28 | 6611.86 | 797.69
| 14171 | 89.97 | 358.19 | 7022.31 | 6706.76 | 793.53
| 14265 | 90 | 1.88 | 7022.33 | 6800.75 | 793.59
| 14359 | 89.91 | 5.31 | 7022.4 | 6894.55 | 799.48
| 14454 | 90.06 | 8.08 | 7022.43 | 6988.89 | 810.56
| 14548 | 90.03 | 7.95 | 7022.35 | 7081.97 | 823.66
| 14643 | 90.03 | 6.96 | 7022.31 | 7176.17 | 835.99
| 14737 | 90.06 | 5.2 | 7022.23 | 7269.64 | 845.94
| 14832 | 89.97 | 2.15 | 7022.21 | 7364.43 | 852.03
| 14927 | 90.09 | 358.54 | 7022.16 | 7459.41 | 852.6
| 15021 | 90 | 356.07 | 7022.08 | 7553.3 | 848.18
| 15116 | 90.09 | 356.71 | 7022.01 | 7648.11 | 842.2
| 15210 | 90 | 357.69 | 7021.93 | 7742 | 837.61
| 15304 | 90.18 | 357.01 | 7021.79 | 7835.9 | 833.26
| 15399 | 90.06 | 357.9 | 7021.59 | 7930.8 | 829.05
| 15494 | 90.03 | 358.5 | 7021.51 | 8025.76 | 826.06
| 15588 | 89.85 | 359.63 | 7021.61 | 8119.74 | 824.53
| 15682 | 89.97 | 0.61 | 7021.76 | 8213.74 | 824.73
| 15777 | 89.91 | 0.21 | 7021.86 | 8308.74 | 825.41
| 15871 | 89.97 | 359.82 | 7021.96 | 8402.74 | 825.43
| 15966 | 89.97 | 0.51 | 7022.01 | 8497.74 | 825.7
| 16060 | 89.94 | 0.53 | 7022.08 | 8591.73 | 826.56
| 16155 | 90.09 | 1.45 | 7022.06 | 8686.72 | 828.2
| 16243 | 90.22 | 3.24 | 7021.82 | 8774.64 | 831.8
| 16267 | 90.22 | 3.24 | 7021.73 | 8798.6 | 833.15

## Lookup (hidden)
North Reference | RetunValue | Grid Type | ReturnValue | Deviation Indicator | ReturnValue
| 3 |  | 5 |  | 4
True |  | SPCS-Colorado Central-NAD27 |  | Directional
Grid |  | SPCS-Colorado Central-NAD83 |  | High Angle
|  | SPCS-Colorado North-NAD27 |  | Horizontal
SPCS-Colorado North-NAD83
SPCS-Colorado South-NAD27
SPCS-Colorado South-NAD83
UTM-Zone 12 NAD27
UTM-Zone 12 NAD83
UTM-Zone 13 NAD27
UTM-Zone 13 NAD83