## Data
Header Information | measured depth (ft) | inclination (°) | azimuth (°) | true vertical depth (ft) | northing +N/-S (ft) | easting +E/-W (ft)
Operator Name | 0 | 0 | 0 | 0 | 0 | 0 | 0
HighPoint Operating Corporation | 100 | 0 | 0 | 100 | 0 | 0 | 0
Operator Number | 200 | 0 | 0 | 200 | 0 | 0 | 0
10071 | 300 | 0 | 0 | 300 | 0 | 0 | 0
Well Name and Number | 400 | 0 | 0 | 400 | 0 | 0 | 0
Fox Creek 34-0164B | 500 | 0 | 0 | 500 | 0 | 0 | 0
API Number (if available) | 600 | 2 | 331.86 | 599.98 | 1.54 | -0.82 | -1.54
| 700 | 4 | 331.86 | 699.84 | 6.15 | -3.29 | -6.18
Location: QQ SEC TWP RGE | 750 | 5 | 331.86 | 749.68 | 9.61 | -5.14 | -9.65
NWNW Sec 34 12N 63W | 800 | 5 | 331.86 | 799.49 | 13.46 | -7.2 | -13.5
Citing Type: Planned or Actual | 900 | 5 | 331.86 | 899.11 | 21.14 | -11.31 | -21.22
Planned | 1000 | 5 | 331.86 | 998.73 | 28.83 | -15.42 | -28.93
Deviation Indicator | 1100 | 5 | 331.86 | 1098.35 | 36.51 | -19.53 | -36.64
Horizontal | 1200 | 5 | 331.86 | 1197.97 | 44.2 | -23.64 | -44.35
North Reference | 1300 | 5 | 331.86 | 1297.59 | 51.88 | -27.75 | -52.07
True | 1400 | 5 | 331.86 | 1397.21 | 59.57 | -31.86 | -59.78
Grid Type | 1500 | 5 | 331.86 | 1496.83 | 67.25 | -35.97 | -67.49
#VALUE! | 1600 | 5 | 331.86 | 1596.45 | 74.94 | -40.08 | -75.21
| 1700 | 5 | 331.86 | 1696.07 | 82.62 | -44.19 | -82.92
| 1703.95 | 5 | 331.86 | 1700 | 82.93 | -44.36 | -83.22
| 1800 | 6.92 | 331.86 | 1795.53 | 91.72 | -49.06 | -92.05
| 1900 | 8.92 | 331.86 | 1894.57 | 103.87 | -55.56 | -104.24
| 2000 | 10.92 | 331.86 | 1993.07 | 119.06 | -63.69 | -119.49
| 2100 | 12.92 | 331.86 | 2090.91 | 137.28 | -73.43 | -137.77
| 2200 | 14.92 | 331.86 | 2187.97 | 158.49 | -84.77 | -159.06
| 2300 | 16.92 | 331.86 | 2284.12 | 182.68 | -97.71 | -183.33
| 2400 | 18.92 | 331.86 | 2379.27 | 209.81 | -112.22 | -210.56
| 2500 | 20.92 | 331.86 | 2473.28 | 239.85 | -128.29 | -240.71
| 2600 | 22.92 | 331.86 | 2566.04 | 272.77 | -145.9 | -273.75
| 2622.64 | 23.37 | 331.86 | 2586.86 | 280.62 | -150.1 | -281.63
| 2700 | 23.37 | 331.86 | 2657.87 | 307.68 | -164.57 | -308.79
| 2800 | 23.37 | 331.86 | 2749.67 | 342.66 | -183.29 | -343.89
| 2900 | 23.37 | 331.86 | 2841.46 | 377.65 | -202 | -379
| 3000 | 23.37 | 331.86 | 2933.25 | 412.63 | -220.71 | -414.11
| 3100 | 23.37 | 331.86 | 3025.05 | 447.61 | -239.42 | -449.22
| 3200 | 23.37 | 331.86 | 3116.84 | 482.6 | -258.13 | -484.33
| 3300 | 23.37 | 331.86 | 3208.64 | 517.58 | -276.84 | -519.44
| 3400 | 23.37 | 331.86 | 3300.43 | 552.56 | -295.56 | -554.55
| 3500 | 23.37 | 331.86 | 3392.22 | 587.54 | -314.27 | -589.65
| 3600 | 23.37 | 331.86 | 3484.02 | 622.53 | -332.98 | -624.76
| 3700 | 23.37 | 331.86 | 3575.81 | 657.51 | -351.69 | -659.87
| 3800 | 23.37 | 331.86 | 3667.6 | 692.49 | -370.4 | -694.98
| 3900 | 23.37 | 331.86 | 3759.4 | 727.48 | -389.11 | -730.09
| 4000 | 23.37 | 331.86 | 3851.19 | 762.46 | -407.83 | -765.2
| 4100 | 23.37 | 331.86 | 3942.98 | 797.44 | -426.54 | -800.31
| 4200 | 23.37 | 331.86 | 4034.78 | 832.43 | -445.25 | -835.41
| 4300 | 23.37 | 331.86 | 4126.57 | 867.41 | -463.96 | -870.52
| 4400 | 23.37 | 331.86 | 4218.36 | 902.39 | -482.67 | -905.63
| 4500 | 23.37 | 331.86 | 4310.16 | 937.37 | -501.38 | -940.74
| 4600 | 23.37 | 331.86 | 4401.95 | 972.36 | -520.1 | -975.85
| 4700 | 23.37 | 331.86 | 4493.75 | 1007.34 | -538.81 | -1010.96
| 4800 | 23.37 | 331.86 | 4585.54 | 1042.32 | -557.52 | -1046.07
| 4900 | 23.37 | 331.86 | 4677.33 | 1077.31 | -576.23 | -1081.17
| 5000 | 23.37 | 331.86 | 4769.13 | 1112.29 | -594.94 | -1116.28
| 5100 | 23.37 | 331.86 | 4860.92 | 1147.27 | -613.66 | -1151.39
| 5200 | 23.37 | 331.86 | 4952.71 | 1182.26 | -632.37 | -1186.5
| 5300 | 23.37 | 331.86 | 5044.51 | 1217.24 | -651.08 | -1221.61
| 5400 | 23.37 | 331.86 | 5136.3 | 1252.22 | -669.79 | -1256.72
| 5500 | 23.37 | 331.86 | 5228.09 | 1287.21 | -688.5 | -1291.83
| 5537.64 | 23.37 | 331.86 | 5262.65 | 1300.37 | -695.55 | -1305.04
| 5600 | 22.44 | 331.86 | 5320.09 | 1321.78 | -706.99 | -1326.52
| 5700 | 20.94 | 331.86 | 5413 | 1354.36 | -724.42 | -1359.22
| 5800 | 19.44 | 331.86 | 5506.86 | 1384.79 | -740.7 | -1389.76
| 5900 | 17.94 | 331.86 | 5601.58 | 1413.05 | -755.81 | -1418.12
| 6000 | 16.44 | 331.86 | 5697.11 | 1439.1 | -769.75 | -1444.27
| 6100 | 14.94 | 331.86 | 5793.39 | 1462.95 | -782.5 | -1468.2
| 6200 | 13.44 | 331.86 | 5890.33 | 1484.56 | -794.06 | -1489.89
| 6300 | 11.94 | 331.86 | 5987.89 | 1503.93 | -804.42 | -1509.33
| 6400 | 10.44 | 331.86 | 6085.98 | 1521.04 | -813.57 | -1526.5
| 6500 | 8.94 | 331.86 | 6184.56 | 1535.88 | -821.51 | -1541.39
| 6600 | 7.44 | 331.86 | 6283.53 | 1548.43 | -828.23 | -1553.99
| 6700 | 5.94 | 331.86 | 6382.85 | 1558.7 | -833.72 | -1564.3
| 6800 | 4.44 | 331.86 | 6482.44 | 1566.68 | -837.99 | -1572.3
| 6900 | 2.94 | 331.86 | 6582.23 | 1572.35 | -841.02 | -1578
| 7000 | 1.44 | 331.86 | 6682.15 | 1575.72 | -842.82 | -1581.38
| 7095.9 | 0 | 0 | 6778.04 | 1576.78 | -843.39 | -1582.44
| 7100 | 0 | 0 | 6782.14 | 1576.78 | -843.39 | -1582.44
| 7200 | 0 | 0 | 6882.14 | 1576.78 | -843.39 | -1582.44
| 7295.9 | 0 | 0 | 6978.04 | 1576.78 | -843.39 | -1582.44
| 7300 | 0.41 | 179.61 | 6982.14 | 1576.77 | -843.39 | -1582.43
| 7400 | 10.41 | 179.61 | 7081.57 | 1567.35 | -843.33 | -1573.01
| 7500 | 20.41 | 179.61 | 7177.85 | 1540.81 | -843.15 | -1546.47
| 7600 | 30.41 | 179.61 | 7268.06 | 1497.96 | -842.86 | -1503.62
| 7700 | 40.41 | 179.61 | 7349.46 | 1440.09 | -842.47 | -1445.75
| 7800 | 50.41 | 179.61 | 7419.58 | 1368.97 | -841.99 | -1374.62
| 7900 | 60.41 | 179.61 | 7476.27 | 1286.75 | -841.43 | -1292.4
| 8000 | 70.41 | 179.61 | 7517.83 | 1195.94 | -840.82 | -1201.59
| 8100 | 80.41 | 179.61 | 7542.99 | 1099.28 | -840.17 | -1104.93
| 8195.9 | 90 | 179.61 | 7551 | 1003.84 | -839.52 | -1009.48
| 8200 | 90 | 179.61 | 7551 | 999.73 | -839.49 | -1005.38
| 8300 | 90 | 179.61 | 7551 | 899.74 | -838.82 | -905.38
| 8400 | 90 | 179.61 | 7551 | 799.74 | -838.14 | -805.38
| 8500 | 90 | 179.61 | 7551 | 699.74 | -837.47 | -705.38
| 8600 | 90 | 179.61 | 7551 | 599.74 | -836.79 | -605.38
| 8700 | 90 | 179.61 | 7551 | 499.75 | -836.12 | -505.38
| 8800 | 90 | 179.61 | 7551 | 399.75 | -835.44 | -405.38
| 8900 | 90 | 179.61 | 7551 | 299.75 | -834.77 | -305.38
| 9000 | 90 | 179.61 | 7551 | 199.75 | -834.09 | -205.38
| 9100 | 90 | 179.61 | 7551 | 99.75 | -833.41 | -105.38
| 9200 | 90 | 179.61 | 7551 | -0.24 | -832.74 | -5.38
| 9300 | 90 | 179.61 | 7551 | -100.24 | -832.06 | 94.62
| 9400 | 90 | 179.61 | 7551 | -200.24 | -831.39 | 194.62
| 9500 | 90 | 179.61 | 7551 | -300.24 | -830.71 | 294.62
| 9600 | 90 | 179.61 | 7551 | -400.23 | -830.04 | 394.62
| 9700 | 90 | 179.61 | 7551 | -500.23 | -829.36 | 494.62
| 9800 | 90 | 179.61 | 7551 | -600.23 | -828.69 | 594.62
| 9900 | 90 | 179.61 | 7551 | -700.23 | -828.01 | 694.62
| 10000 | 90 | 179.61 | 7551 | -800.22 | -827.34 | 794.62
| 10100 | 90 | 179.61 | 7551 | -900.22 | -826.66 | 894.62
| 10200 | 90 | 179.61 | 7551 | -1000.22 | -825.99 | 994.62
| 10300 | 90 | 179.61 | 7551 | -1100.22 | -825.31 | 1094.62
| 10400 | 90 | 179.61 | 7551 | -1200.22 | -824.64 | 1194.62
| 10500 | 90 | 179.61 | 7551 | -1300.21 | -823.96 | 1294.62
| 10600 | 90 | 179.61 | 7551 | -1400.21 | -823.28 | 1394.62
| 10700 | 90 | 179.61 | 7551 | -1500.21 | -822.61 | 1494.62
| 10800 | 90 | 179.61 | 7551 | -1600.21 | -821.93 | 1594.62
| 10900 | 90 | 179.61 | 7551 | -1700.2 | -821.26 | 1694.62
| 11000 | 90 | 179.61 | 7551 | -1800.2 | -820.58 | 1794.62
| 11100 | 90 | 179.61 | 7551 | -1900.2 | -819.91 | 1894.62
| 11200 | 90 | 179.61 | 7551 | -2000.2 | -819.23 | 1994.62
| 11300 | 90 | 179.61 | 7551 | -2100.19 | -818.56 | 2094.62
| 11400 | 90 | 179.61 | 7551 | -2200.19 | -817.88 | 2194.62
| 11500 | 90 | 179.61 | 7551 | -2300.19 | -817.21 | 2294.62
| 11600 | 90 | 179.61 | 7551 | -2400.19 | -816.53 | 2394.62
| 11700 | 90 | 179.61 | 7551 | -2500.19 | -815.86 | 2494.62
| 11800 | 90 | 179.61 | 7551 | -2600.18 | -815.18 | 2594.62
| 11900 | 90 | 179.61 | 7551 | -2700.18 | -814.51 | 2694.62
| 12000 | 90 | 179.61 | 7551 | -2800.18 | -813.83 | 2794.62
| 12100 | 90 | 179.61 | 7551 | -2900.18 | -813.15 | 2894.62
| 12200 | 90 | 179.61 | 7551 | -3000.17 | -812.48 | 2994.62
| 12300 | 90 | 179.61 | 7551 | -3100.17 | -811.8 | 3094.62
| 12400 | 90 | 179.61 | 7551 | -3200.17 | -811.13 | 3194.62
| 12500 | 90 | 179.61 | 7551 | -3300.17 | -810.45 | 3294.62
| 12600 | 90 | 179.61 | 7551 | -3400.17 | -809.78 | 3394.62
| 12700 | 90 | 179.61 | 7551 | -3500.16 | -809.1 | 3494.62
| 12800 | 90 | 179.61 | 7551 | -3600.16 | -808.43 | 3594.62
| 12900 | 90 | 179.61 | 7551 | -3700.16 | -807.75 | 3694.62
| 13000 | 90 | 179.61 | 7551 | -3800.16 | -807.08 | 3794.62
| 13100 | 90 | 179.61 | 7551 | -3900.15 | -806.4 | 3894.62
| 13200 | 90 | 179.61 | 7551 | -4000.15 | -805.73 | 3994.62
| 13300 | 90 | 179.61 | 7551 | -4100.15 | -805.05 | 4094.62
| 13400 | 90 | 179.61 | 7551 | -4200.15 | -804.38 | 4194.62
| 13500 | 90 | 179.61 | 7551 | -4300.14 | -803.7 | 4294.62
| 13600 | 90 | 179.61 | 7551 | -4400.14 | -803.02 | 4394.62
| 13700 | 90 | 179.61 | 7551 | -4500.14 | -802.35 | 4494.62
| 13800 | 90 | 179.61 | 7551 | -4600.14 | -801.67 | 4594.62
| 13900 | 90 | 179.61 | 7551 | -4700.14 | -801 | 4694.62
| 14000 | 90 | 179.61 | 7551 | -4800.13 | -800.32 | 4794.62
| 14100 | 90 | 179.61 | 7551 | -4900.13 | -799.65 | 4894.62
| 14200 | 90 | 179.61 | 7551 | -5000.13 | -798.97 | 4994.62
| 14300 | 90 | 179.61 | 7551 | -5100.13 | -798.3 | 5094.62
| 14400 | 90 | 179.61 | 7551 | -5200.12 | -797.62 | 5194.62
| 14500 | 90 | 179.61 | 7551 | -5300.12 | -796.95 | 5294.62
| 14600 | 90 | 179.61 | 7551 | -5400.12 | -796.27 | 5394.62
| 14700 | 90 | 179.61 | 7551 | -5500.12 | -795.6 | 5494.62
| 14800 | 90 | 179.61 | 7551 | -5600.12 | -794.92 | 5594.62
| 14900 | 90 | 179.61 | 7551 | -5700.11 | -794.25 | 5694.62
| 15000 | 90 | 179.61 | 7551 | -5800.11 | -793.57 | 5794.62
| 15100 | 90 | 179.61 | 7551 | -5900.11 | -792.89 | 5894.62
| 15200 | 90 | 179.61 | 7551 | -6000.11 | -792.22 | 5994.62
| 15300 | 90 | 179.61 | 7551 | -6100.1 | -791.54 | 6094.62
| 15400 | 90 | 179.61 | 7551 | -6200.1 | -790.87 | 6194.62
| 15500 | 90 | 179.61 | 7551 | -6300.1 | -790.19 | 6294.62
| 15600 | 90 | 179.61 | 7551 | -6400.1 | -789.52 | 6394.62
| 15700 | 90 | 179.61 | 7551 | -6500.09 | -788.84 | 6494.62
| 15800 | 90 | 179.61 | 7551 | -6600.09 | -788.17 | 6594.62
| 15900 | 90 | 179.61 | 7551 | -6700.09 | -787.49 | 6694.62
| 16000 | 90 | 179.61 | 7551 | -6800.09 | -786.82 | 6794.62
| 16100 | 90 | 179.61 | 7551 | -6900.09 | -786.14 | 6894.62
| 16200 | 90 | 179.61 | 7551 | -7000.08 | -785.47 | 6994.62
| 16300 | 90 | 179.61 | 7551 | -7100.08 | -784.79 | 7094.62
| 16400 | 90 | 179.61 | 7551 | -7200.08 | -784.12 | 7194.62
| 16500 | 90 | 179.61 | 7551 | -7300.08 | -783.44 | 7294.62
| 16600 | 90 | 179.61 | 7551 | -7400.07 | -782.76 | 7394.62
| 16700 | 90 | 179.61 | 7551 | -7500.07 | -782.09 | 7494.62
| 16800 | 90 | 179.61 | 7551 | -7600.07 | -781.41 | 7594.62
| 16900 | 90 | 179.61 | 7551 | -7700.07 | -780.74 | 7694.62
| 17000 | 90 | 179.61 | 7551 | -7800.06 | -780.06 | 7794.62
| 17100 | 90 | 179.61 | 7551 | -7900.06 | -779.39 | 7894.62
| 17200 | 90 | 179.61 | 7551 | -8000.06 | -778.71 | 7994.62
| 17300 | 90 | 179.61 | 7551 | -8100.06 | -778.04 | 8094.62
| 17400 | 90 | 179.61 | 7551 | -8200.06 | -777.36 | 8194.62
| 17500 | 90 | 179.61 | 7551 | -8300.05 | -776.69 | 8294.62
| 17600 | 90 | 179.61 | 7551 | -8400.05 | -776.01 | 8394.62
| 17700 | 90 | 179.61 | 7551 | -8500.05 | -775.34 | 8494.62
| 17800 | 90 | 179.61 | 7551 | -8600.05 | -774.66 | 8594.62
| 17900 | 90 | 179.61 | 7551 | -8700.04 | -773.99 | 8694.62
| 18000 | 90 | 179.61 | 7551 | -8800.04 | -773.31 | 8794.62
| 18100 | 90 | 179.61 | 7551 | -8900.04 | -772.63 | 8894.62
| 18200 | 90 | 179.61 | 7551 | -9000.04 | -771.96 | 8994.62
| 18300 | 90 | 179.61 | 7551 | -9100.04 | -771.28 | 9094.62
| 18400 | 90 | 179.61 | 7551 | -9200.03 | -770.61 | 9194.62
| 18500 | 90 | 179.61 | 7551 | -9300.03 | -769.93 | 9294.62
| 18534.47 | 90 | 179.61 | 7551 | -9334.5 | -769.7 | 9329.09

## Lookup (hidden)
North Reference | RetunValue | Grid Type | ReturnValue | Deviation Indicator | ReturnValue
| 2 |  | 0 |  | 4
True |  | SPCS-Colorado Central-NAD27 |  | Directional
Grid |  | SPCS-Colorado Central-NAD83 |  | High Angle
|  | SPCS-Colorado North-NAD27 |  | Horizontal
SPCS-Colorado North-NAD83
SPCS-Colorado South-NAD27
SPCS-Colorado South-NAD83
UTM-Zone 12 NAD27
UTM-Zone 12 NAD83
UTM-Zone 13 NAD27
UTM-Zone 13 NAD83