## Data
Header Information | measured depth (ft) | inclination (°) | azimuth (°) | true vertical depth (ft) | northing +N/-S (ft) | easting +E/-W (ft)
Operator Name | 0 | 0 | 0 | 0 | 0 | 0 | 0
HighPoint Operating Corporation | 100 | 0 | 0 | 100 | 0 | 0 | 0
Operator Number | 200 | 0 | 0 | 200 | 0 | 0 | 0
10071 | 300 | 0 | 0 | 300 | 0 | 0 | 0
Well Name and Number | 400 | 0 | 0 | 400 | 0 | 0 | 0
Fox Creek 34-0164D | 500 | 0 | 0 | 500 | 0 | 0 | 0
API Number (if available) | 600 | 2 | 339.96 | 599.98 | 1.64 | -0.6 | -1.64
| 700 | 4 | 339.96 | 699.84 | 6.56 | -2.39 | -6.57
Location: QQ SEC TWP RGE | 750 | 5 | 339.96 | 749.68 | 10.24 | -3.74 | -10.26
NWNW Sec 34 12N 63W | 800 | 5 | 339.96 | 799.49 | 14.34 | -5.23 | -14.37
Citing Type: Planned or Actual | 900 | 5 | 339.96 | 899.11 | 22.52 | -8.22 | -22.57
Planned | 1000 | 5 | 339.96 | 998.73 | 30.71 | -11.2 | -30.78
Deviation Indicator | 1100 | 5 | 339.96 | 1098.35 | 38.9 | -14.19 | -38.98
Horizontal | 1200 | 5 | 339.96 | 1197.97 | 47.09 | -17.18 | -47.19
North Reference | 1300 | 5 | 339.96 | 1297.59 | 55.27 | -20.16 | -55.39
True | 1400 | 5 | 339.96 | 1397.21 | 63.46 | -23.15 | -63.6
Grid Type | 1500 | 5 | 339.96 | 1496.83 | 71.65 | -26.14 | -71.8
#VALUE! | 1600 | 5 | 339.96 | 1596.45 | 79.84 | -29.13 | -80.01
| 1700 | 5 | 339.96 | 1696.07 | 88.02 | -32.11 | -88.21
| 1703.95 | 5 | 339.96 | 1700 | 88.35 | -32.23 | -88.54
| 1800 | 6.92 | 339.96 | 1795.53 | 97.72 | -35.65 | -97.93
| 1900 | 8.92 | 339.96 | 1894.57 | 110.66 | -40.37 | -110.9
| 2000 | 10.92 | 339.96 | 1993.07 | 126.85 | -46.28 | -127.12
| 2100 | 12.92 | 339.96 | 2090.91 | 146.25 | -53.36 | -146.57
| 2200 | 14.92 | 339.96 | 2187.97 | 168.85 | -61.6 | -169.21
| 2300 | 16.92 | 339.96 | 2284.12 | 194.62 | -71 | -195.04
| 2400 | 18.92 | 339.96 | 2379.27 | 223.53 | -81.55 | -224.01
| 2454.03 | 20 | 339.96 | 2430.21 | 240.44 | -87.72 | -240.95
| 2500 | 20 | 339.96 | 2473.41 | 255.21 | -93.1 | -255.76
| 2600 | 20 | 339.96 | 2567.38 | 287.34 | -104.83 | -287.96
| 2700 | 20 | 339.96 | 2661.34 | 319.48 | -116.55 | -320.16
| 2800 | 20 | 339.96 | 2755.31 | 351.61 | -128.27 | -352.36
| 2900 | 20 | 339.96 | 2849.28 | 383.74 | -139.99 | -384.56
| 3000 | 20 | 339.96 | 2943.25 | 415.88 | -151.72 | -416.77
| 3100 | 20 | 339.96 | 3037.22 | 448.01 | -163.44 | -448.97
| 3200 | 20 | 339.96 | 3131.19 | 480.14 | -175.16 | -481.17
| 3300 | 20 | 339.96 | 3225.15 | 512.28 | -186.88 | -513.37
| 3400 | 20 | 339.96 | 3319.12 | 544.41 | -198.61 | -545.58
| 3500 | 20 | 339.96 | 3413.09 | 576.54 | -210.33 | -577.78
| 3600 | 20 | 339.96 | 3507.06 | 608.68 | -222.05 | -609.98
| 3700 | 20 | 339.96 | 3601.03 | 640.81 | -233.77 | -642.18
| 3800 | 20 | 339.96 | 3694.99 | 672.94 | -245.5 | -674.38
| 3900 | 20 | 339.96 | 3788.96 | 705.08 | -257.22 | -706.59
| 4000 | 20 | 339.96 | 3882.93 | 737.21 | -268.94 | -738.79
| 4100 | 20 | 339.96 | 3976.9 | 769.34 | -280.67 | -770.99
| 4200 | 20 | 339.96 | 4070.87 | 801.48 | -292.39 | -803.19
| 4300 | 20 | 339.96 | 4164.84 | 833.61 | -304.11 | -835.39
| 4400 | 20 | 339.96 | 4258.8 | 865.74 | -315.83 | -867.6
| 4500 | 20 | 339.96 | 4352.77 | 897.88 | -327.56 | -899.8
| 4600 | 20 | 339.96 | 4446.74 | 930.01 | -339.28 | -932
| 4700 | 20 | 339.96 | 4540.71 | 962.14 | -351 | -964.2
| 4800 | 20 | 339.96 | 4634.68 | 994.28 | -362.72 | -996.41
| 4900 | 20 | 339.96 | 4728.65 | 1026.41 | -374.45 | -1028.61
| 5000 | 20 | 339.96 | 4822.61 | 1058.54 | -386.17 | -1060.81
| 5100 | 20 | 339.96 | 4916.58 | 1090.68 | -397.89 | -1093.01
| 5200 | 20 | 339.96 | 5010.55 | 1122.81 | -409.61 | -1125.21
| 5300 | 20 | 339.96 | 5104.52 | 1154.94 | -421.34 | -1157.42
| 5400 | 20 | 339.96 | 5198.49 | 1187.08 | -433.06 | -1189.62
| 5494.7 | 20 | 339.96 | 5287.47 | 1217.51 | -444.16 | -1220.11
| 5500 | 19.92 | 339.96 | 5292.46 | 1219.21 | -444.78 | -1221.82
| 5600 | 18.42 | 339.96 | 5386.91 | 1250.06 | -456.03 | -1252.73
| 5700 | 16.92 | 339.96 | 5482.18 | 1278.58 | -466.44 | -1281.31
| 5800 | 15.42 | 339.96 | 5578.23 | 1304.74 | -475.98 | -1307.53
| 5900 | 13.92 | 339.96 | 5674.96 | 1328.54 | -484.66 | -1331.38
| 6000 | 12.42 | 339.96 | 5772.33 | 1349.94 | -492.47 | -1352.83
| 6100 | 10.92 | 339.96 | 5870.26 | 1368.95 | -499.41 | -1371.88
| 6200 | 9.42 | 339.96 | 5968.68 | 1385.54 | -505.46 | -1388.5
| 6300 | 7.92 | 339.96 | 6067.54 | 1399.7 | -510.63 | -1402.7
| 6400 | 6.42 | 339.96 | 6166.75 | 1411.43 | -514.91 | -1414.45
| 6500 | 4.92 | 339.96 | 6266.26 | 1420.72 | -518.29 | -1423.76
| 6600 | 3.42 | 339.96 | 6365.99 | 1427.55 | -520.79 | -1430.61
| 6700 | 1.92 | 339.96 | 6465.88 | 1431.93 | -522.38 | -1435
| 6800 | 0.42 | 339.96 | 6565.86 | 1433.85 | -523.08 | -1436.92
| 6828.15 | 0 | 0 | 6594 | 1433.95 | -523.12 | -1437.02
| 6900 | 0 | 0 | 6665.85 | 1433.95 | -523.12 | -1437.02
| 7000 | 0 | 0 | 6765.85 | 1433.95 | -523.12 | -1437.02
| 7100 | 0 | 0 | 6865.85 | 1433.95 | -523.12 | -1437.02
| 7200 | 0 | 0 | 6965.85 | 1433.95 | -523.12 | -1437.02
| 7300 | 0 | 0 | 7065.85 | 1433.95 | -523.12 | -1437.02
| 7367.19 | 0 | 0 | 7133.04 | 1433.95 | -523.12 | -1437.02
| 7400 | 3.28 | 179.66 | 7165.84 | 1433.01 | -523.11 | -1436.08
| 7500 | 13.28 | 179.66 | 7264.67 | 1418.63 | -523.03 | -1421.7
| 7600 | 23.28 | 179.66 | 7359.5 | 1387.3 | -522.84 | -1390.37
| 7700 | 33.28 | 179.66 | 7447.45 | 1339.98 | -522.56 | -1343.05
| 7800 | 43.28 | 179.66 | 7525.85 | 1278.1 | -522.2 | -1281.17
| 7900 | 53.28 | 179.66 | 7592.31 | 1203.56 | -521.76 | -1206.62
| 8000 | 63.28 | 179.66 | 7644.82 | 1118.6 | -521.25 | -1121.67
| 8100 | 73.28 | 179.66 | 7681.78 | 1025.82 | -520.7 | -1028.88
| 8200 | 83.28 | 179.66 | 7702.06 | 928.03 | -520.12 | -931.09
| 8267.19 | 90 | 179.66 | 7706 | 861 | -519.73 | -864.06
| 8300 | 90 | 179.66 | 7706 | 828.19 | -519.53 | -831.25
| 8400 | 90 | 179.66 | 7706 | 728.19 | -518.94 | -731.25
| 8500 | 90 | 179.66 | 7706 | 628.19 | -518.35 | -631.25
| 8600 | 90 | 179.66 | 7706 | 528.19 | -517.75 | -531.25
| 8700 | 90 | 179.66 | 7706 | 428.19 | -517.16 | -431.25
| 8800 | 90 | 179.66 | 7706 | 328.2 | -516.57 | -331.25
| 8900 | 90 | 179.66 | 7706 | 228.2 | -515.98 | -231.25
| 9000 | 90 | 179.66 | 7706 | 128.2 | -515.39 | -131.25
| 9100 | 90 | 179.66 | 7706 | 28.2 | -514.79 | -31.25
| 9200 | 90 | 179.66 | 7706 | -71.8 | -514.2 | 68.75
| 9300 | 90 | 179.66 | 7706 | -171.79 | -513.61 | 168.75
| 9400 | 90 | 179.66 | 7706 | -271.79 | -513.02 | 268.75
| 9500 | 90 | 179.66 | 7706 | -371.79 | -512.42 | 368.75
| 9600 | 90 | 179.66 | 7706 | -471.79 | -511.83 | 468.75
| 9700 | 90 | 179.66 | 7706 | -571.79 | -511.24 | 568.75
| 9800 | 90 | 179.66 | 7706 | -671.79 | -510.65 | 668.75
| 9900 | 90 | 179.66 | 7706 | -771.78 | -510.05 | 768.75
| 10000 | 90 | 179.66 | 7706 | -871.78 | -509.46 | 868.75
| 10100 | 90 | 179.66 | 7706 | -971.78 | -508.87 | 968.75
| 10200 | 90 | 179.66 | 7706 | -1071.78 | -508.28 | 1068.75
| 10300 | 90 | 179.66 | 7706 | -1171.78 | -507.68 | 1168.75
| 10400 | 90 | 179.66 | 7706 | -1271.78 | -507.09 | 1268.75
| 10500 | 90 | 179.66 | 7706 | -1371.77 | -506.5 | 1368.75
| 10600 | 90 | 179.66 | 7706 | -1471.77 | -505.91 | 1468.75
| 10700 | 90 | 179.66 | 7706 | -1571.77 | -505.32 | 1568.75
| 10800 | 90 | 179.66 | 7706 | -1671.77 | -504.72 | 1668.75
| 10900 | 90 | 179.66 | 7706 | -1771.77 | -504.13 | 1768.75
| 11000 | 90 | 179.66 | 7706 | -1871.76 | -503.54 | 1868.75
| 11100 | 90 | 179.66 | 7706 | -1971.76 | -502.95 | 1968.75
| 11200 | 90 | 179.66 | 7706 | -2071.76 | -502.35 | 2068.75
| 11300 | 90 | 179.66 | 7706 | -2171.76 | -501.76 | 2168.75
| 11400 | 90 | 179.66 | 7706 | -2271.76 | -501.17 | 2268.75
| 11500 | 90 | 179.66 | 7706 | -2371.76 | -500.58 | 2368.75
| 11600 | 90 | 179.66 | 7706 | -2471.75 | -499.98 | 2468.75
| 11700 | 90 | 179.66 | 7706 | -2571.75 | -499.39 | 2568.75
| 11800 | 90 | 179.66 | 7706 | -2671.75 | -498.8 | 2668.75
| 11900 | 90 | 179.66 | 7706 | -2771.75 | -498.21 | 2768.75
| 12000 | 90 | 179.66 | 7706 | -2871.75 | -497.61 | 2868.75
| 12100 | 90 | 179.66 | 7706 | -2971.75 | -497.02 | 2968.75
| 12200 | 90 | 179.66 | 7706 | -3071.74 | -496.43 | 3068.75
| 12300 | 90 | 179.66 | 7706 | -3171.74 | -495.84 | 3168.75
| 12400 | 90 | 179.66 | 7706 | -3271.74 | -495.25 | 3268.75
| 12500 | 90 | 179.66 | 7706 | -3371.74 | -494.65 | 3368.75
| 12600 | 90 | 179.66 | 7706 | -3471.74 | -494.06 | 3468.75
| 12700 | 90 | 179.66 | 7706 | -3571.73 | -493.47 | 3568.75
| 12800 | 90 | 179.66 | 7706 | -3671.73 | -492.88 | 3668.75
| 12900 | 90 | 179.66 | 7706 | -3771.73 | -492.28 | 3768.75
| 13000 | 90 | 179.66 | 7706 | -3871.73 | -491.69 | 3868.75
| 13100 | 90 | 179.66 | 7706 | -3971.73 | -491.1 | 3968.75
| 13200 | 90 | 179.66 | 7706 | -4071.73 | -490.51 | 4068.75
| 13300 | 90 | 179.66 | 7706 | -4171.72 | -489.91 | 4168.75
| 13400 | 90 | 179.66 | 7706 | -4271.72 | -489.32 | 4268.75
| 13500 | 90 | 179.66 | 7706 | -4371.72 | -488.73 | 4368.75
| 13600 | 90 | 179.66 | 7706 | -4471.72 | -488.14 | 4468.75
| 13700 | 90 | 179.66 | 7706 | -4571.72 | -487.54 | 4568.75
| 13800 | 90 | 179.66 | 7706 | -4671.72 | -486.95 | 4668.75
| 13900 | 90 | 179.66 | 7706 | -4771.71 | -486.36 | 4768.75
| 14000 | 90 | 179.66 | 7706 | -4871.71 | -485.77 | 4868.75
| 14100 | 90 | 179.66 | 7706 | -4971.71 | -485.18 | 4968.75
| 14200 | 90 | 179.66 | 7706 | -5071.71 | -484.58 | 5068.75
| 14300 | 90 | 179.66 | 7706 | -5171.71 | -483.99 | 5168.75
| 14400 | 90 | 179.66 | 7706 | -5271.71 | -483.4 | 5268.75
| 14500 | 90 | 179.66 | 7706 | -5371.7 | -482.81 | 5368.75
| 14600 | 90 | 179.66 | 7706 | -5471.7 | -482.21 | 5468.75
| 14700 | 90 | 179.66 | 7706 | -5571.7 | -481.62 | 5568.75
| 14800 | 90 | 179.66 | 7706 | -5671.7 | -481.03 | 5668.75
| 14900 | 90 | 179.66 | 7706 | -5771.7 | -480.44 | 5768.75
| 15000 | 90 | 179.66 | 7706 | -5871.69 | -479.84 | 5868.75
| 15100 | 90 | 179.66 | 7706 | -5971.69 | -479.25 | 5968.75
| 15200 | 90 | 179.66 | 7706 | -6071.69 | -478.66 | 6068.75
| 15300 | 90 | 179.66 | 7706 | -6171.69 | -478.07 | 6168.75
| 15400 | 90 | 179.66 | 7706 | -6271.69 | -477.47 | 6268.75
| 15500 | 90 | 179.66 | 7706 | -6371.69 | -476.88 | 6368.75
| 15600 | 90 | 179.66 | 7706 | -6471.68 | -476.29 | 6468.75
| 15700 | 90 | 179.66 | 7706 | -6571.68 | -475.7 | 6568.75
| 15800 | 90 | 179.66 | 7706 | -6671.68 | -475.11 | 6668.75
| 15900 | 90 | 179.66 | 7706 | -6771.68 | -474.51 | 6768.75
| 16000 | 90 | 179.66 | 7706 | -6871.68 | -473.92 | 6868.75
| 16100 | 90 | 179.66 | 7706 | -6971.68 | -473.33 | 6968.75
| 16200 | 90 | 179.66 | 7706 | -7071.67 | -472.74 | 7068.75
| 16300 | 90 | 179.66 | 7706 | -7171.67 | -472.14 | 7168.75
| 16400 | 90 | 179.66 | 7706 | -7271.67 | -471.55 | 7268.75
| 16500 | 90 | 179.66 | 7706 | -7371.67 | -470.96 | 7368.75
| 16600 | 90 | 179.66 | 7706 | -7471.67 | -470.37 | 7468.75
| 16700 | 90 | 179.66 | 7706 | -7571.66 | -469.77 | 7568.75
| 16800 | 90 | 179.66 | 7706 | -7671.66 | -469.18 | 7668.75
| 16900 | 90 | 179.66 | 7706 | -7771.66 | -468.59 | 7768.75
| 17000 | 90 | 179.66 | 7706 | -7871.66 | -468 | 7868.75
| 17100 | 90 | 179.66 | 7706 | -7971.66 | -467.4 | 7968.75
| 17200 | 90 | 179.66 | 7706 | -8071.66 | -466.81 | 8068.75
| 17300 | 90 | 179.66 | 7706 | -8171.65 | -466.22 | 8168.75
| 17400 | 90 | 179.66 | 7706 | -8271.65 | -465.63 | 8268.75
| 17500 | 90 | 179.66 | 7706 | -8371.65 | -465.04 | 8368.75
| 17600 | 90 | 179.66 | 7706 | -8471.65 | -464.44 | 8468.75
| 17700 | 90 | 179.66 | 7706 | -8571.65 | -463.85 | 8568.75
| 17800 | 90 | 179.66 | 7706 | -8671.65 | -463.26 | 8668.75
| 17900 | 90 | 179.66 | 7706 | -8771.64 | -462.67 | 8768.75
| 18000 | 90 | 179.66 | 7706 | -8871.64 | -462.07 | 8868.75
| 18100 | 90 | 179.66 | 7706 | -8971.64 | -461.48 | 8968.75
| 18200 | 90 | 179.66 | 7706 | -9071.64 | -460.89 | 9068.75
| 18300 | 90 | 179.66 | 7706 | -9171.64 | -460.3 | 9168.75
| 18304.37 | 90 | 179.66 | 7706 | -9176.01 | -460.27 | 9173.12

## Lookup (hidden)
North Reference | RetunValue | Grid Type | ReturnValue | Deviation Indicator | ReturnValue
| 2 |  | 0 |  | 4
True |  | SPCS-Colorado Central-NAD27 |  | Directional
Grid |  | SPCS-Colorado Central-NAD83 |  | High Angle
|  | SPCS-Colorado North-NAD27 |  | Horizontal
SPCS-Colorado North-NAD83
SPCS-Colorado South-NAD27
SPCS-Colorado South-NAD83
UTM-Zone 12 NAD27
UTM-Zone 12 NAD83
UTM-Zone 13 NAD27
UTM-Zone 13 NAD83