## Data
Header Information | measured depth (ft) | inclination (°) | azimuth (°) | true vertical depth (ft) | northing +N/-S (ft) | easting +E/-W (ft)
Operator Name | 0 | 0 | 8.25 | 0 | 0 | 0
NOBLE | 85 | 0.03 | 8.25 | 85 | 0.02 | 0
Operator Number | 181 | 0.17 | 352.08 | 181 | 0.19 | -0.01
100322 | 275 | 0.44 | 336.53 | 275 | 0.66 | -0.18
Well Name and Number | 370 | 0.23 | 334.75 | 370 | 1.16 | -0.4
HURLEY H26-724 | 464 | 0.27 | 60.06 | 464 | 1.45 | -0.29
API Number (if available) | 559 | 0.04 | 175.78 | 559 | 1.52 | -0.09
05-123-46768 | 653 | 0.26 | 67.58 | 653 | 1.57 | 0.11
Location: QQ SEC TWP RGE | 748 | 0.34 | 12.17 | 747.99 | 1.93 | 0.36
SENE, SEC.26-T03N-R65W | 847 | 0.08 | 61.12 | 846.99 | 2.25 | 0.49
Citing Type: Planned or Actual | 937 | 0.07 | 51.2 | 936.99 | 2.32 | 0.58
Actual | 1031 | 0.04 | 59.22 | 1030.99 | 2.37 | 0.66
Deviation Indicator | 1126 | 0.49 | 306.65 | 1125.99 | 2.63 | 0.36
Horizontal | 1220 | 0.49 | 279.98 | 1219.99 | 2.94 | -0.36
North Reference | 1315 | 0.3 | 265.08 | 1314.99 | 2.99 | -1.01
Grid | 1409 | 0.4 | 249.22 | 1408.99 | 2.85 | -1.56
Grid Type | 1504 | 0.52 | 238.16 | 1503.98 | 2.5 | -2.23
SPCS-Colorado North-NAD83 | 1598 | 0.1 | 337.71 | 1597.98 | 2.35 | -2.63
| 1693 | 0.25 | 289.27 | 1692.98 | 2.5 | -2.86
| 1787 | 0.45 | 312.14 | 1786.98 | 2.82 | -3.32
| 1882 | 0.76 | 324.34 | 1881.97 | 3.58 | -3.97
| 1941 | 1.04 | 334.09 | 1940.97 | 4.38 | -4.43
| 2075 | 0.09 | 108.3 | 2074.96 | 5.44 | -4.86
| 2169 | 0.07 | 120.6 | 2168.96 | 5.39 | -4.74
| 2264 | 2.08 | 153.9 | 2263.94 | 3.81 | -3.93
| 2358 | 4.33 | 153.9 | 2357.78 | -0.91 | -1.62
| 2453 | 6.2 | 154.31 | 2452.38 | -8.76 | 2.18
| 2547 | 7.68 | 157.63 | 2545.69 | -19.14 | 6.77
| 2642 | 8.62 | 162.04 | 2639.73 | -31.78 | 11.38
| 2736 | 8.68 | 169.83 | 2732.66 | -45.47 | 14.81
| 2831 | 8.73 | 177.94 | 2826.57 | -59.73 | 16.33
| 2925 | 8.36 | 185.55 | 2919.53 | -73.66 | 15.93
| 3020 | 8.51 | 192.59 | 3013.51 | -87.39 | 13.73
| 3114 | 8.43 | 196.39 | 3106.48 | -100.79 | 10.27
| 3209 | 8.56 | 187.98 | 3200.44 | -114.47 | 7.32
| 3303 | 8.47 | 177.65 | 3293.41 | -128.32 | 6.63
| 3398 | 8.37 | 168.12 | 3387.39 | -142.08 | 8.35
| 3493 | 7.92 | 162.39 | 3481.44 | -155.08 | 11.75
| 3587 | 8.32 | 157.99 | 3574.49 | -167.56 | 16.26
| 3682 | 8.48 | 154.83 | 3668.48 | -180.27 | 21.81
| 3776 | 8.55 | 153.67 | 3761.44 | -192.81 | 27.86
| 3871 | 8.53 | 152.1 | 3855.39 | -205.36 | 34.29
| 3965 | 8.73 | 155.86 | 3948.32 | -218.03 | 40.47
| 4060 | 8.56 | 162.11 | 4042.25 | -231.34 | 45.59
| 4154 | 8.44 | 165.91 | 4135.21 | -244.69 | 49.42
| 4249 | 8.39 | 167.58 | 4229.19 | -258.22 | 52.6
| 4343 | 8.81 | 169.99 | 4322.13 | -272.01 | 55.33
| 4438 | 8.63 | 171.07 | 4416.04 | -286.21 | 57.7
| 4532 | 8.59 | 174.67 | 4508.98 | -300.17 | 59.45
| 4627 | 8.68 | 180.52 | 4602.9 | -314.4 | 60.04
| 4721 | 8.51 | 183.91 | 4695.85 | -328.43 | 59.5
| 4816 | 8.42 | 181.87 | 4789.81 | -342.4 | 58.8
| 4910 | 8.43 | 179.25 | 4882.8 | -356.16 | 58.66
| 5005 | 8.25 | 177.08 | 4976.79 | -369.94 | 59.1
| 5100 | 8.51 | 172.51 | 5070.78 | -383.71 | 60.36
| 5194 | 8.38 | 170.06 | 5163.76 | -397.35 | 62.45
| 5289 | 8.26 | 166.73 | 5257.76 | -410.81 | 65.22
| 5383 | 8.16 | 162.46 | 5350.8 | -423.75 | 68.78
| 5477 | 7.8 | 163.29 | 5443.89 | -436.22 | 72.62
| 5572 | 7.74 | 169.16 | 5538.02 | -448.68 | 75.68
| 5667 | 7.78 | 175.48 | 5632.15 | -461.37 | 77.39
| 5761 | 7.77 | 177.52 | 5725.29 | -474.06 | 78.16
| 5856 | 7.81 | 177.69 | 5819.41 | -486.93 | 78.7
| 5950 | 7.7 | 178.79 | 5912.55 | -499.6 | 79.09
| 6044 | 7.72 | 179.16 | 6005.7 | -512.21 | 79.32
| 6139 | 7.71 | 175.62 | 6099.84 | -524.95 | 79.9
| 6234 | 7.89 | 172.44 | 6193.96 | -537.76 | 81.24
| 6328 | 7.85 | 168.54 | 6287.08 | -550.45 | 83.37
| 6423 | 1.28 | 153.96 | 6381.73 | -557.77 | 85.12
| 6517 | 7.72 | 354.48 | 6475.48 | -552.42 | 84.98
| 6611 | 14.44 | 351.88 | 6567.67 | -534.51 | 82.71
| 6706 | 23.32 | 345.97 | 6657.48 | -504.48 | 76.47
| 6800 | 32.11 | 344.45 | 6740.62 | -462.28 | 65.24
| 6895 | 40.83 | 349.33 | 6816.95 | -407.32 | 52.69
| 6989 | 49.46 | 353.98 | 6883.21 | -341.45 | 43.23
| 7084 | 56.74 | 356.14 | 6940.22 | -265.82 | 36.77
| 7178 | 65.2 | 358.09 | 6985.79 | -183.81 | 32.69
| 7273 | 73.43 | 359.52 | 7019.32 | -95.03 | 30.87
| 7367 | 82.62 | 1.49 | 7038.81 | -3.18 | 31.7
| 7462 | 88.83 | 1.91 | 7045.88 | 91.46 | 34.52
| 7556 | 90.06 | 1.87 | 7046.8 | 185.41 | 37.62
| 7651 | 90.09 | 2.08 | 7046.67 | 280.35 | 40.89
| 7745 | 90.09 | 1.49 | 7046.52 | 374.3 | 43.82
| 7840 | 90 | 0.13 | 7046.45 | 469.29 | 45.16
| 7934 | 90.06 | 0.53 | 7046.4 | 563.29 | 45.7
| 8029 | 90.22 | 1.91 | 7046.17 | 658.26 | 47.72
| 8123 | 90.09 | 1.37 | 7045.91 | 752.23 | 50.41
| 8218 | 90.06 | 0.31 | 7045.79 | 847.21 | 51.81
| 8312 | 90.12 | 359.14 | 7045.64 | 941.21 | 51.36
| 8407 | 90.18 | 359.62 | 7045.39 | 1036.2 | 50.33
| 8501 | 90 | 359.51 | 7045.24 | 1130.2 | 49.61
| 8596 | 90.18 | 0.42 | 7045.1 | 1225.2 | 49.56
| 8691 | 90.06 | 2.07 | 7044.9 | 1320.17 | 51.62
| 8785 | 90.28 | 3.07 | 7044.62 | 1414.08 | 55.84
| 8879 | 90.09 | 2.81 | 7044.31 | 1507.95 | 60.66
| 8974 | 90.15 | 1.87 | 7044.12 | 1602.87 | 64.54
| 9068 | 90.12 | 1.25 | 7043.89 | 1696.84 | 67.09
| 9163 | 90.12 | 0.6 | 7043.69 | 1791.83 | 68.63
| 9257 | 90.18 | 0.72 | 7043.45 | 1885.82 | 69.71
| 9352 | 90.15 | 0.88 | 7043.17 | 1980.81 | 71.04
| 9446 | 90.03 | 0.37 | 7043.03 | 2074.8 | 72.06
| 9541 | 90.06 | 359.47 | 7042.95 | 2169.8 | 71.93
| 9635 | 90.12 | 358.43 | 7042.8 | 2263.78 | 70.21
| 9730 | 90.09 | 357.74 | 7042.63 | 2358.73 | 67.03
| 9824 | 90.15 | 356.85 | 7042.43 | 2452.62 | 62.6
| 9918 | 90 | 356.24 | 7042.31 | 2546.45 | 56.93
| 10012 | 90.06 | 356.38 | 7042.26 | 2640.26 | 50.88
| 10107 | 90.09 | 357.5 | 7042.14 | 2735.12 | 45.81
| 10201 | 90.18 | 358.47 | 7041.92 | 2829.06 | 42.51
| 10296 | 90.12 | 359.22 | 7041.67 | 2924.04 | 40.59
| 10390 | 89.97 | 359.58 | 7041.59 | 3018.04 | 39.61
| 10485 | 90.15 | 0.18 | 7041.49 | 3113.04 | 39.41
| 10579 | 90 | 0 | 7041.37 | 3207.04 | 39.56
| 10674 | 89.91 | 359.68 | 7041.45 | 3302.03 | 39.29
| 10768 | 89.97 | 359.88 | 7041.54 | 3396.03 | 38.93
| 10863 | 90.03 | 359.5 | 7041.54 | 3491.03 | 38.42
| 10957 | 90 | 359.71 | 7041.52 | 3585.03 | 37.77
| 11051 | 90.09 | 359.72 | 7041.45 | 3679.03 | 37.3
| 11146 | 90.09 | 359.75 | 7041.3 | 3774.03 | 36.86
| 11240 | 90.28 | 359.59 | 7040.99 | 3868.03 | 36.32
| 11335 | 90.71 | 359.75 | 7040.17 | 3963.02 | 35.77
| 11430 | 90.65 | 359.97 | 7039.04 | 4058.01 | 35.54
| 11524 | 90.34 | 359.88 | 7038.23 | 4152.01 | 35.42
| 11619 | 90.55 | 0.04 | 7037.49 | 4247.01 | 35.35
| 11713 | 90.34 | 358.62 | 7036.76 | 4340.99 | 34.25
| 11902 | 90.58 | 358.72 | 7035.25 | 4529.94 | 29.86
| 11996 | 90.62 | 0.63 | 7034.26 | 4623.93 | 29.33
| 12091 | 90.49 | 1.56 | 7033.34 | 4718.9 | 31.15
| 12185 | 90.65 | 2.81 | 7032.41 | 4812.83 | 34.73
| 12280 | 90.65 | 2.9 | 7031.33 | 4907.7 | 39.46
| 12374 | 90.62 | 2.85 | 7030.29 | 5001.58 | 44.18
| 12469 | 90.65 | 1.68 | 7029.23 | 5096.5 | 47.93
| 12563 | 90.62 | 1.6 | 7028.19 | 5190.45 | 50.62
| 12657 | 90.58 | 2.35 | 7027.21 | 5284.39 | 53.86
| 12752 | 90.49 | 2.73 | 7026.32 | 5379.3 | 58.07
| 12846 | 90.37 | 2.27 | 7025.62 | 5473.2 | 62.17
| 12941 | 90.46 | 1.04 | 7024.93 | 5568.16 | 64.91
| 13035 | 90.34 | 0.18 | 7024.27 | 5662.15 | 65.91
| 13130 | 90.4 | 0.57 | 7023.66 | 5757.15 | 66.54
| 13224 | 90.46 | 0.36 | 7022.95 | 5851.14 | 67.3
| 13318 | 90.46 | 0.48 | 7022.2 | 5945.14 | 67.99
| 13413 | 90.43 | 0.39 | 7021.46 | 6040.13 | 68.71
| 13508 | 90.55 | 359.94 | 7020.65 | 6135.13 | 68.98
| 13602 | 90.4 | 359.33 | 7019.87 | 6229.12 | 68.38
| 13697 | 90.46 | 358.95 | 7019.16 | 6324.11 | 66.96
| 13791 | 90.31 | 356.67 | 7018.52 | 6418.03 | 63.37
| 13886 | 90.52 | 355.45 | 7017.84 | 6512.8 | 56.84
| 13981 | 90.46 | 355.58 | 7017.02 | 6607.51 | 49.41
| 14075 | 90.43 | 356.33 | 7016.29 | 6701.27 | 42.78
| 14170 | 90.77 | 357.49 | 7015.3 | 6796.12 | 37.66
| 14264 | 90.49 | 0.92 | 7014.26 | 6890.09 | 36.36
| 14358 | 90.34 | 1.22 | 7013.58 | 6984.08 | 38.11
| 14453 | 90.34 | 1.27 | 7013.02 | 7079.05 | 40.17
| 14547 | 90.86 | 0.77 | 7012.04 | 7173.03 | 41.85
| 14642 | 90.37 | 0.43 | 7011.02 | 7268.02 | 42.84
| 14736 | 90.62 | 3.59 | 7010.2 | 7361.95 | 46.14
| 14831 | 91.11 | 6.94 | 7008.77 | 7456.52 | 54.85
| 14925 | 90.65 | 8.2 | 7007.33 | 7549.69 | 67.24
| 15020 | 90.4 | 7.46 | 7006.45 | 7643.8 | 80.18
| 15114 | 90.4 | 6.34 | 7005.8 | 7737.11 | 91.47
| 15209 | 90.46 | 5.31 | 7005.09 | 7831.62 | 101.11
| 15303 | 90.37 | 5.05 | 7004.4 | 7925.23 | 109.6
| 15398 | 90.34 | 4.22 | 7003.82 | 8019.92 | 117.27
| 15492 | 90.52 | 2.46 | 7003.11 | 8113.75 | 122.75
| 15587 | 90.43 | 0.89 | 7002.32 | 8208.71 | 125.53
| 15681 | 90.4 | 358.55 | 7001.64 | 8302.7 | 125.07
| 15776 | 90.55 | 356.56 | 7000.85 | 8397.6 | 121.02
| 15870 | 90.37 | 355.46 | 7000.1 | 8491.37 | 114.47
| 15965 | 90.43 | 353.97 | 6999.44 | 8585.96 | 105.72
| 16059 | 90.55 | 354.42 | 6998.63 | 8679.47 | 96.22
| 16153 | 90.55 | 355.45 | 6997.73 | 8773.1 | 87.92
| 16182 | 90.55 | 355.45 | 6997.45 | 8802.01 | 85.62

## Lookup (hidden)
North Reference | RetunValue | Grid Type | ReturnValue | Deviation Indicator | ReturnValue
| 3 |  | 5 |  | 4
True |  | SPCS-Colorado Central-NAD27 |  | Directional
Grid |  | SPCS-Colorado Central-NAD83 |  | High Angle
|  | SPCS-Colorado North-NAD27 |  | Horizontal
SPCS-Colorado North-NAD83
SPCS-Colorado South-NAD27
SPCS-Colorado South-NAD83
UTM-Zone 12 NAD27
UTM-Zone 12 NAD83
UTM-Zone 13 NAD27
UTM-Zone 13 NAD83