## Data
Header Information | measured depth (ft) | inclination (°) | azimuth (°) | true vertical depth (ft) | northing +N/-S (ft) | easting +E/-W (ft)
Operator Name | 0 | 0 | 106.25 | 0 | 0 | 0
NOBLE | 85 | 0.2 | 106.25 | 85 | -0.04 | 0.14
Operator Number | 181 | 0.26 | 166.56 | 181 | -0.3 | 0.35
100322 | 275 | 0.2 | 147.91 | 275 | -0.65 | 0.49
Well Name and Number | 370 | 0.37 | 292.44 | 370 | -0.67 | 0.3
HURLEY H26-730 | 464 | 0.17 | 250.3 | 464 | -0.6 | -0.12
API Number (if available) | 559 | 0.58 | 165.81 | 559 | -1.11 | -0.13
05-123-46768 | 653 | 0.19 | 127.59 | 652.99 | -1.67 | 0.11
Location: QQ SEC TWP RGE | 748 | 0.31 | 208.11 | 747.99 | -1.99 | 0.11
SENE, SEC.26-T03N-R65W | 842 | 0.5 | 192.16 | 841.99 | -2.62 | -0.09
Citing Type: Planned or Actual | 937 | 0.56 | 222.17 | 936.99 | -3.37 | -0.49
Actual | 1031 | 0.51 | 244.28 | 1030.98 | -3.89 | -1.18
Deviation Indicator | 1126 | 0.53 | 223.01 | 1125.98 | -4.4 | -1.86
Horizontal | 1220 | 0.67 | 211.53 | 1219.97 | -5.18 | -2.44
North Reference | 1315 | 0.8 | 228.07 | 1314.97 | -6.1 | -3.23
Grid | 1409 | 0.71 | 217.3 | 1408.96 | -7 | -4.07
Grid Type | 1504 | 0.58 | 225.61 | 1503.95 | -7.8 | -4.77
SPCS-Colorado North-NAD83 | 1598 | 1.04 | 247.2 | 1597.94 | -8.47 | -5.89
| 1693 | 1.34 | 264.52 | 1692.92 | -8.91 | -7.79
| 1787 | 1.18 | 299.43 | 1786.9 | -8.54 | -9.73
| 1882 | 1.1 | 321.74 | 1881.88 | -7.34 | -11.15
| 1938 | 1.16 | 328.74 | 1937.87 | -6.43 | -11.78
| 1981 | 0.98 | 351.53 | 1980.86 | -5.7 | -12.06
| 2075 | 0.04 | 134.78 | 2074.86 | -4.93 | -12.15
| 2170 | 0.23 | 297.5 | 2169.86 | -4.86 | -12.3
| 2264 | 0.03 | 22.99 | 2263.86 | -4.75 | -12.45
| 2359 | 0.03 | 81.07 | 2358.86 | -4.73 | -12.42
| 2453 | 0.22 | 290.94 | 2452.86 | -4.66 | -12.56
| 2548 | 0.76 | 211.55 | 2547.86 | -5.13 | -13.06
| 2642 | 4.93 | 215.88 | 2641.72 | -8.93 | -15.76
| 2737 | 7.27 | 220.4 | 2736.17 | -16.82 | -22.05
| 2831 | 7.19 | 218.75 | 2829.43 | -25.94 | -29.58
| 2926 | 7.24 | 219.39 | 2923.68 | -35.2 | -37.1
| 3020 | 7.34 | 222.05 | 3016.92 | -44.24 | -44.89
| 3115 | 7.39 | 223.36 | 3111.13 | -53.19 | -53.14
| 3210 | 7.51 | 225.62 | 3205.33 | -61.97 | -61.78
| 3304 | 7.44 | 228.53 | 3298.53 | -70.3 | -70.73
| 3399 | 7.35 | 232.69 | 3392.74 | -78.05 | -80.17
| 3493 | 6.54 | 243.25 | 3486.06 | -84.11 | -89.73
| 3588 | 8.1 | 250.69 | 3580.28 | -88.76 | -100.88
| 3682 | 7.99 | 246.87 | 3673.36 | -93.51 | -113.14
| 3777 | 7.98 | 250.3 | 3767.44 | -98.33 | -125.42
| 3871 | 8.12 | 250.62 | 3860.51 | -102.73 | -137.82
| 3966 | 8.43 | 236.82 | 3954.53 | -108.77 | -149.98
| 4060 | 8.28 | 221.7 | 4047.54 | -117.59 | -160.25
| 4155 | 8.24 | 214.79 | 4141.56 | -128.29 | -168.69
| 4249 | 8.15 | 209.8 | 4234.6 | -139.61 | -175.84
| 4344 | 8.29 | 201.06 | 4328.63 | -151.84 | -181.65
| 4438 | 8.01 | 196.82 | 4421.68 | -164.43 | -185.98
| 4533 | 8.15 | 196.19 | 4515.74 | -177.24 | -189.77
| 4628 | 8.13 | 195.56 | 4609.78 | -190.18 | -193.45
| 4722 | 8.13 | 196.73 | 4702.84 | -202.94 | -197.15
| 4816 | 7.95 | 203.06 | 4795.91 | -215.29 | -201.61
| 4911 | 7.79 | 209.69 | 4890.02 | -226.93 | -207.37
| 5006 | 8.63 | 212.65 | 4984.05 | -238.52 | -214.41
| 5100 | 8.57 | 213.23 | 5076.99 | -250.32 | -222.05
| 5195 | 8.77 | 208.75 | 5170.9 | -262.59 | -229.41
| 5289 | 8.52 | 205.63 | 5263.84 | -275.15 | -235.87
| 5384 | 8.17 | 206.96 | 5357.83 | -287.51 | -241.97
| 5478 | 7.65 | 213.33 | 5450.94 | -298.69 | -248.44
| 5573 | 7.54 | 221.93 | 5545.11 | -308.61 | -256.08
| 5667 | 8 | 231.25 | 5638.25 | -317.3 | -265.3
| 5762 | 8.55 | 237.12 | 5732.26 | -325.27 | -276.39
| 5856 | 6.53 | 221.83 | 5825.45 | -333.05 | -285.82
| 5951 | 5.28 | 189.15 | 5919.97 | -341.39 | -290.12
| 6045 | 2.91 | 145.47 | 6013.75 | -347.63 | -289.46
| 6140 | 0.77 | 24.35 | 6108.71 | -349.03 | -287.83
| 6234 | 0.18 | 97.74 | 6202.71 | -348.48 | -287.42
| 6329 | 0.19 | 318.42 | 6297.7 | -348.38 | -287.38
| 6423 | 7.61 | 346.12 | 6391.42 | -342.21 | -288.98
| 6518 | 14.68 | 346.46 | 6484.57 | -324.38 | -293.31
| 6612 | 21.87 | 341.77 | 6573.78 | -296.13 | -301.59
| 6707 | 31.89 | 344.01 | 6658.41 | -255.1 | -314.07
| 6801 | 39.98 | 347.22 | 6734.46 | -201.69 | -327.61
| 6896 | 49.48 | 353.72 | 6801.91 | -135.84 | -338.34
| 6990 | 55.56 | 1.05 | 6859.13 | -61.44 | -341.55
| 7085 | 64.52 | 4.27 | 6906.53 | 20.67 | -337.63
| 7179 | 74.39 | 5.71 | 6939.48 | 108.24 | -329.94
| 7274 | 80.57 | 3.7 | 6960.07 | 200.62 | -322.36
| 7368 | 88.31 | 2.32 | 6969.17 | 293.98 | -317.46
| 7462 | 89.6 | 2.81 | 6970.88 | 387.87 | -313.25
| 7557 | 89.63 | 1.36 | 6971.52 | 482.8 | -309.8
| 7651 | 89.54 | 2.28 | 6972.2 | 576.75 | -306.81
| 7746 | 89.63 | 355.03 | 6972.89 | 671.66 | -309.04
| 7840 | 89.6 | 354.98 | 6973.52 | 765.3 | -317.22
| 7935 | 89.6 | 354.87 | 6974.19 | 859.92 | -325.63
| 8029 | 89.48 | 354.14 | 6974.94 | 953.49 | -334.63
| 8124 | 89.66 | 354.66 | 6975.65 | 1048.03 | -343.9
| 8218 | 90.03 | 356.84 | 6975.91 | 1141.77 | -350.86
| 8313 | 90.03 | 356.98 | 6975.86 | 1236.63 | -355.98
| 8407 | 89.94 | 357.83 | 6975.88 | 1330.53 | -360.24
| 8502 | 89.97 | 359.27 | 6975.96 | 1425.5 | -362.64
| 8597 | 90.06 | 359.84 | 6975.93 | 1520.49 | -363.38
| 8691 | 90.06 | 359.88 | 6975.84 | 1614.49 | -363.61
| 8786 | 90.03 | 359.45 | 6975.76 | 1709.49 | -364.17
| 8880 | 90.03 | 359.33 | 6975.71 | 1803.49 | -365.17
| 8975 | 90.12 | 358.73 | 6975.59 | 1898.47 | -366.78
| 9069 | 90.06 | 358.68 | 6975.44 | 1992.45 | -368.9
| 9163 | 89.94 | 358.58 | 6975.44 | 2086.42 | -371.15
| 9258 | 90.31 | 358.3 | 6975.23 | 2181.39 | -373.73
| 9352 | 90 | 357.85 | 6974.98 | 2275.33 | -376.89
| 9447 | 90.03 | 359.07 | 6974.95 | 2370.3 | -379.45
| 9541 | 90.15 | 1.5 | 6974.81 | 2464.29 | -378.98
| 9636 | 90.09 | 0.98 | 6974.61 | 2559.26 | -376.92
| 9730 | 89.94 | 359.73 | 6974.58 | 2653.26 | -376.34
| 9824 | 90 | 358.76 | 6974.63 | 2747.25 | -377.58
| 9919 | 89.94 | 360 | 6974.68 | 2842.24 | -378.61
| 10013 | 89.97 | 0.95 | 6974.75 | 2936.24 | -377.83
| 10108 | 90 | 2.16 | 6974.78 | 3031.2 | -375.25
| 10202 | 89.97 | 3.46 | 6974.8 | 3125.09 | -370.64
| 10297 | 90 | 3.8 | 6974.83 | 3219.9 | -364.63
| 10391 | 90.03 | 3.1 | 6974.8 | 3313.73 | -358.97
| 10485 | 90.06 | 2.76 | 6974.73 | 3407.6 | -354.16
| 10580 | 89.97 | 1.58 | 6974.71 | 3502.53 | -350.57
| 10674 | 90 | 0.82 | 6974.73 | 3596.51 | -348.6
| 10769 | 90.03 | 0.41 | 6974.71 | 3691.51 | -347.58
| 10863 | 89.97 | 0.49 | 6974.71 | 3785.5 | -346.84
| 10957 | 89.94 | 1.07 | 6974.78 | 3879.49 | -345.56
| 11052 | 89.94 | 1.47 | 6974.88 | 3974.47 | -343.46
| 11146 | 89.97 | 0.8 | 6974.95 | 4068.45 | -341.59
| 11241 | 90.15 | 358.35 | 6974.85 | 4163.44 | -342.3
| 11336 | 89.85 | 359.24 | 6974.85 | 4258.42 | -344.3
| 11430 | 90 | 0.07 | 6974.98 | 4352.42 | -344.86
| 11525 | 89.91 | 2.27 | 6975.05 | 4447.39 | -342.92
| 11619 | 90.22 | 2.5 | 6974.94 | 4541.31 | -339.01
| 11713 | 89.94 | 2.14 | 6974.81 | 4635.23 | -335.21
| 11808 | 90.03 | 0.36 | 6974.84 | 4730.21 | -333.13
| 11902 | 90.18 | 3.62 | 6974.67 | 4824.14 | -329.87
| 11997 | 90.12 | 3.5 | 6974.42 | 4918.95 | -323.97
| 12091 | 90.03 | 3.18 | 6974.29 | 5012.79 | -318.49
| 12186 | 90.03 | 0.77 | 6974.24 | 5107.73 | -315.22
| 12281 | 89.97 | 358.53 | 6974.24 | 5202.72 | -315.8
| 12375 | 90.06 | 358.41 | 6974.22 | 5296.69 | -318.31
| 12469 | 89.88 | 355.94 | 6974.27 | 5390.57 | -322.94
| 12564 | 90.06 | 354.55 | 6974.32 | 5485.24 | -330.82
| 12658 | 90.09 | 354.75 | 6974.2 | 5578.83 | -339.58
| 12753 | 89.94 | 354.54 | 6974.17 | 5673.41 | -348.45
| 12847 | 89.97 | 355.15 | 6974.24 | 5767.03 | -356.89
| 12941 | 90.12 | 357.97 | 6974.17 | 5860.85 | -362.53
| 13036 | 90.09 | 0.12 | 6974 | 5955.83 | -364.12
| 13130 | 89.85 | 0.72 | 6974.05 | 6049.83 | -363.43
| 13224 | 90 | 357.8 | 6974.17 | 6143.81 | -364.64
| 13319 | 90.03 | 359.1 | 6974.14 | 6238.78 | -367.21
| 13414 | 89.91 | 0.03 | 6974.19 | 6333.77 | -367.93
| 13508 | 90 | 0.71 | 6974.27 | 6427.77 | -367.33
| 13603 | 89.97 | 1.74 | 6974.29 | 6522.75 | -365.3
| 13697 | 90.06 | 2.4 | 6974.27 | 6616.69 | -361.9
| 13792 | 89.97 | 2.47 | 6974.24 | 6711.6 | -357.86
| 13886 | 89.91 | 3.64 | 6974.34 | 6805.46 | -352.85
| 13981 | 90.12 | 3.5 | 6974.32 | 6900.28 | -346.94
| 14076 | 90.09 | 2.37 | 6974.14 | 6995.15 | -342.07
| 14170 | 89.85 | 3.08 | 6974.19 | 7089.05 | -337.61
| 14264 | 90 | 2.7 | 6974.31 | 7182.93 | -332.87
| 14359 | 89.94 | 2.18 | 6974.36 | 7277.84 | -328.82
| 14453 | 90 | 3.09 | 6974.41 | 7371.74 | -324.5
| 14548 | 89.94 | 3.1 | 6974.46 | 7466.6 | -319.37
| 14642 | 90.06 | 3.28 | 6974.46 | 7560.46 | -314.14
| 14737 | 90.09 | 3.69 | 6974.34 | 7655.28 | -308.37
| 14832 | 90.06 | 2.73 | 6974.21 | 7750.13 | -303.05
| 14926 | 89.91 | 1.36 | 6974.24 | 7844.07 | -299.69
| 15020 | 90.06 | 359.57 | 6974.26 | 7938.06 | -298.93
| 15115 | 90 | 358.78 | 6974.21 | 8033.05 | -300.3
| 15209 | 90.18 | 357.63 | 6974.07 | 8127 | -303.24
| 15304 | 89.97 | 356.79 | 6973.94 | 8221.89 | -307.87
| 15398 | 90.06 | 356.5 | 6973.92 | 8315.73 | -313.37
| 15493 | 89.94 | 357.26 | 6973.92 | 8410.59 | -318.54
| 15587 | 89.97 | 358.07 | 6973.99 | 8504.51 | -322.37
| 15682 | 90.18 | 359.01 | 6973.87 | 8599.47 | -324.79
| 15776 | 90.22 | 359.89 | 6973.54 | 8693.47 | -325.69
| 15860 | 90 | 1.37 | 6973.38 | 8777.46 | -324.77
| 15884 | 90 | 1.37 | 6973.38 | 8801.45 | -324.19

## Lookup (hidden)
North Reference | RetunValue | Grid Type | ReturnValue | Deviation Indicator | ReturnValue
| 3 |  | 5 |  | 4
True |  | SPCS-Colorado Central-NAD27 |  | Directional
Grid |  | SPCS-Colorado Central-NAD83 |  | High Angle
|  | SPCS-Colorado North-NAD27 |  | Horizontal
SPCS-Colorado North-NAD83
SPCS-Colorado South-NAD27
SPCS-Colorado South-NAD83
UTM-Zone 12 NAD27
UTM-Zone 12 NAD83
UTM-Zone 13 NAD27
UTM-Zone 13 NAD83