## Data
Header Information | measured depth (ft) | inclination (°) | azimuth (°) | true vertical depth (ft) | northing +N/-S (ft) | easting +E/-W (ft) | Vsec (ft)
Operator Name | 0 | 0 | 0 | 0 | 0 | 0 | 0
PDC ENERGY | 100 | 0 | 0 | 100 | 0 | 0 | 0
Operator Number | 200 | 0 | 0 | 200 | 0 | 0 | 0
69175 | 300 | 0 | 0 | 300 | 0 | 0 | 0
Well Name and Number | 400 | 2.25 | 306.21 | 399.97 | 1.16 | -1.58 | -0.94
THUNDER 1C | 500 | 4.5 | 306.21 | 499.79 | 4.64 | -6.33 | -3.77
API Number (if available) | 600 | 6.75 | 306.21 | 599.31 | 10.43 | -14.24 | -8.47
| 700 | 9 | 306.21 | 698.36 | 18.52 | -25.3 | -15.05
Location: QQ SEC TWP RGE | 800 | 11.25 | 306.21 | 796.79 | 28.91 | -39.48 | -23.49
SE NW SEC. 3 T5N R64W | 900 | 13.5 | 306.21 | 894.46 | 41.57 | -56.77 | -33.77
Citing Type: Planned or Actual | 1000 | 15.75 | 306.21 | 991.22 | 56.48 | -77.14 | -45.89
Planned | 1100 | 18 | 306.21 | 1086.91 | 73.63 | -100.56 | -59.83
Deviation Indicator | 1200 | 20.25 | 306.21 | 1181.38 | 92.98 | -126.99 | -75.55
Horizontal | 1300 | 22.5 | 306.21 | 1274.5 | 114.51 | -156.4 | -93.05
North Reference | 1400 | 24.75 | 306.21 | 1366.11 | 138.18 | -188.73 | -112.28
True | 1500 | 27 | 306.21 | 1456.08 | 163.96 | -223.94 | -133.23
Grid Type | 1600 | 29.25 | 306.21 | 1544.26 | 191.81 | -261.97 | -155.86
#VALUE! | 1611.67 | 29.51 | 306.21 | 1554.44 | 195.19 | -266.59 | -158.61
| 1700 | 29.51 | 306.21 | 1631.3 | 220.9 | -301.7 | -179.49
| 1800 | 29.51 | 306.21 | 1718.33 | 250 | -341.45 | -203.14
| 1900 | 29.51 | 306.21 | 1805.35 | 279.1 | -381.2 | -226.79
| 2000 | 29.51 | 306.21 | 1892.38 | 308.2 | -420.94 | -250.43
| 2100 | 29.51 | 306.21 | 1979.4 | 337.3 | -460.69 | -274.08
| 2200 | 29.51 | 306.21 | 2066.42 | 366.41 | -500.44 | -297.73
| 2300 | 29.51 | 306.21 | 2153.45 | 395.51 | -540.18 | -321.37
| 2400 | 29.51 | 306.21 | 2240.47 | 424.61 | -579.93 | -345.02
| 2500 | 29.51 | 306.21 | 2327.5 | 453.71 | -619.68 | -368.67
| 2600 | 29.51 | 306.21 | 2414.52 | 482.81 | -659.42 | -392.31
| 2700 | 29.51 | 306.21 | 2501.55 | 511.91 | -699.17 | -415.96
| 2800 | 29.51 | 306.21 | 2588.57 | 541.01 | -738.92 | -439.61
| 2900 | 29.51 | 306.21 | 2675.6 | 570.12 | -778.66 | -463.25
| 3000 | 29.51 | 306.21 | 2762.62 | 599.22 | -818.41 | -486.9
| 3100 | 29.51 | 306.21 | 2849.65 | 628.32 | -858.16 | -510.55
| 3200 | 29.51 | 306.21 | 2936.67 | 657.42 | -897.9 | -534.19
| 3300 | 29.51 | 306.21 | 3023.7 | 686.52 | -937.65 | -557.84
| 3400 | 29.51 | 306.21 | 3110.72 | 715.62 | -977.4 | -581.49
| 3500 | 29.51 | 306.21 | 3197.75 | 744.73 | -1017.14 | -605.13
| 3600 | 29.51 | 306.21 | 3284.77 | 773.83 | -1056.89 | -628.78
| 3700 | 29.51 | 306.21 | 3371.8 | 802.93 | -1096.64 | -652.43
| 3800 | 29.51 | 306.21 | 3458.82 | 832.03 | -1136.38 | -676.07
| 3900 | 29.51 | 306.21 | 3545.84 | 861.13 | -1176.13 | -699.72
| 4000 | 29.51 | 306.21 | 3632.87 | 890.23 | -1215.88 | -723.37
| 4100 | 29.51 | 306.21 | 3719.89 | 919.33 | -1255.62 | -747.01
| 4200 | 29.51 | 306.21 | 3806.92 | 948.44 | -1295.37 | -770.66
| 4300 | 29.51 | 306.21 | 3893.94 | 977.54 | -1335.12 | -794.31
| 4400 | 29.51 | 306.21 | 3980.97 | 1006.64 | -1374.86 | -817.95
| 4500 | 29.51 | 306.21 | 4067.99 | 1035.74 | -1414.61 | -841.6
| 4600 | 29.51 | 306.21 | 4155.02 | 1064.84 | -1454.36 | -865.25
| 4700 | 29.51 | 306.21 | 4242.04 | 1093.94 | -1494.11 | -888.89
| 4800 | 29.51 | 306.21 | 4329.07 | 1123.04 | -1533.85 | -912.54
| 4900 | 29.51 | 306.21 | 4416.09 | 1152.15 | -1573.6 | -936.19
| 5000 | 29.51 | 306.21 | 4503.12 | 1181.25 | -1613.35 | -959.83
| 5100 | 29.51 | 306.21 | 4590.14 | 1210.35 | -1653.09 | -983.48
| 5162.57 | 29.51 | 306.21 | 4644.59 | 1228.56 | -1677.96 | -998.28
| 5200 | 28.76 | 306.21 | 4677.28 | 1239.32 | -1692.67 | -1007.02
| 5300 | 26.76 | 306.21 | 4765.77 | 1266.84 | -1730.25 | -1029.38
| 5400 | 24.76 | 306.21 | 4855.82 | 1292.52 | -1765.32 | -1050.25
| 5500 | 22.76 | 306.21 | 4947.34 | 1316.32 | -1797.83 | -1069.59
| 5600 | 20.76 | 306.21 | 5040.21 | 1338.23 | -1827.75 | -1087.39
| 5700 | 18.76 | 306.21 | 5134.31 | 1358.2 | -1855.03 | -1103.62
| 5800 | 16.76 | 306.21 | 5229.54 | 1376.23 | -1879.65 | -1118.26
| 5900 | 14.76 | 306.21 | 5325.77 | 1392.27 | -1901.56 | -1131.3
| 6000 | 12.76 | 306.21 | 5422.9 | 1406.33 | -1920.76 | -1142.73
| 6100 | 10.76 | 306.21 | 5520.79 | 1418.37 | -1937.21 | -1152.51
| 6200 | 8.76 | 306.21 | 5619.34 | 1428.39 | -1950.89 | -1160.65
| 6300 | 6.76 | 306.21 | 5718.41 | 1436.37 | -1961.79 | -1167.14
| 6400 | 4.76 | 306.21 | 5817.9 | 1442.3 | -1969.89 | -1171.96
| 6500 | 2.76 | 306.21 | 5917.68 | 1446.18 | -1975.19 | -1175.11
| 6600 | 0.76 | 306.21 | 6017.63 | 1448 | -1977.67 | -1176.59
| 6638.2 | 0 | 0 | 6055.83 | 1448.15 | -1977.88 | -1176.71
| 6700 | 0 | 0 | 6117.63 | 1448.15 | -1977.88 | -1176.71
| 6738.2 | 0 | 0 | 6155.83 | 1448.15 | -1977.88 | -1176.71
| 6800 | 4.94 | 89.47 | 6217.55 | 1448.17 | -1975.22 | -1174.28
| 6900 | 12.94 | 89.47 | 6316.26 | 1448.32 | -1959.68 | -1160.16
| 7000 | 20.94 | 89.47 | 6411.84 | 1448.59 | -1930.56 | -1133.67
| 7100 | 28.94 | 89.47 | 6502.44 | 1448.98 | -1888.43 | -1095.35
| 7200 | 36.94 | 89.47 | 6586.29 | 1449.48 | -1834.09 | -1045.94
| 7300 | 44.94 | 89.47 | 6661.76 | 1450.08 | -1768.61 | -986.39
| 7400 | 52.94 | 89.47 | 6727.39 | 1450.78 | -1693.27 | -917.87
| 7500 | 60.94 | 89.47 | 6781.89 | 1451.56 | -1609.53 | -841.7
| 7600 | 68.94 | 89.47 | 6824.21 | 1452.39 | -1519.02 | -759.39
| 7700 | 76.94 | 89.47 | 6853.51 | 1453.28 | -1423.5 | -672.51
| 7800 | 84.94 | 89.47 | 6869.24 | 1454.19 | -1324.83 | -582.78
| 7869.57 | 90.51 | 89.47 | 6872 | 1454.83 | -1255.34 | -519.58
| 7900 | 90.51 | 89.47 | 6871.73 | 1455.11 | -1224.92 | -491.91
| 8000 | 90.51 | 89.47 | 6870.84 | 1456.04 | -1124.93 | -400.97
| 8100 | 90.51 | 89.47 | 6869.95 | 1456.96 | -1024.93 | -310.03
| 8200 | 90.51 | 89.47 | 6869.06 | 1457.89 | -924.94 | -219.09
| 8300 | 90.51 | 89.47 | 6868.17 | 1458.81 | -824.95 | -128.15
| 8400 | 90.51 | 89.47 | 6867.27 | 1459.74 | -724.96 | -37.21
| 8500 | 90.51 | 89.47 | 6866.38 | 1460.67 | -624.97 | 53.73
| 8600 | 90.51 | 89.47 | 6865.49 | 1461.59 | -524.98 | 144.67
| 8700 | 90.51 | 89.47 | 6864.6 | 1462.52 | -424.98 | 235.61
| 8800 | 90.51 | 89.47 | 6863.7 | 1463.45 | -324.99 | 326.56
| 8900 | 90.51 | 89.47 | 6862.81 | 1464.38 | -225 | 417.5
| 9000 | 90.51 | 89.47 | 6861.92 | 1465.3 | -125.01 | 508.44
| 9100 | 90.51 | 89.47 | 6861.02 | 1466.23 | -25.02 | 599.38
| 9200 | 90.51 | 89.47 | 6860.13 | 1467.16 | 74.98 | 690.32
| 9300 | 90.51 | 89.47 | 6859.23 | 1468.09 | 174.97 | 781.26
| 9400 | 90.51 | 89.47 | 6858.33 | 1469.02 | 274.96 | 872.21
| 9500 | 90.51 | 89.47 | 6857.44 | 1469.95 | 374.95 | 963.15
| 9600 | 90.51 | 89.47 | 6856.54 | 1470.88 | 474.94 | 1054.09
| 9700 | 90.51 | 89.47 | 6855.64 | 1471.81 | 574.93 | 1145.03
| 9800 | 90.51 | 89.47 | 6854.75 | 1472.75 | 674.93 | 1235.97
| 9900 | 90.51 | 89.47 | 6853.85 | 1473.68 | 774.92 | 1326.92
| 10000 | 90.51 | 89.47 | 6852.95 | 1474.61 | 874.91 | 1417.86
| 10100 | 90.52 | 89.47 | 6852.05 | 1475.54 | 974.9 | 1508.8
| 10200 | 90.52 | 89.47 | 6851.15 | 1476.48 | 1074.89 | 1599.75
| 10300 | 90.52 | 89.47 | 6850.25 | 1477.41 | 1174.88 | 1690.69
| 10400 | 90.52 | 89.46 | 6849.35 | 1478.34 | 1274.87 | 1781.63
| 10500 | 90.52 | 89.46 | 6848.45 | 1479.28 | 1374.87 | 1872.58
| 10600 | 90.52 | 89.46 | 6847.55 | 1480.21 | 1474.86 | 1963.52
| 10700 | 90.52 | 89.46 | 6846.65 | 1481.15 | 1574.85 | 2054.47
| 10800 | 90.52 | 89.46 | 6845.75 | 1482.08 | 1674.84 | 2145.41
| 10900 | 90.52 | 89.46 | 6844.85 | 1483.02 | 1774.83 | 2236.35
| 11000 | 90.52 | 89.46 | 6843.94 | 1483.95 | 1874.82 | 2327.3
| 11100 | 90.52 | 89.46 | 6843.04 | 1484.89 | 1974.82 | 2418.24
| 11200 | 90.52 | 89.46 | 6842.14 | 1485.83 | 2074.81 | 2509.19
| 11300 | 90.52 | 89.46 | 6841.23 | 1486.76 | 2174.8 | 2600.13
| 11400 | 90.52 | 89.46 | 6840.33 | 1487.7 | 2274.79 | 2691.08
| 11500 | 90.52 | 89.46 | 6839.43 | 1488.64 | 2374.78 | 2782.02
| 11600 | 90.52 | 89.46 | 6838.52 | 1489.58 | 2474.77 | 2872.97
| 11700 | 90.52 | 89.46 | 6837.62 | 1490.52 | 2574.76 | 2963.91
| 11800 | 90.52 | 89.46 | 6836.71 | 1491.45 | 2674.76 | 3054.86
| 11900 | 90.52 | 89.46 | 6835.8 | 1492.39 | 2774.75 | 3145.81
| 12000 | 90.52 | 89.46 | 6834.9 | 1493.33 | 2874.74 | 3236.75
| 12100 | 90.52 | 89.46 | 6833.99 | 1494.27 | 2974.73 | 3327.7
| 12200 | 90.52 | 89.46 | 6833.08 | 1495.21 | 3074.72 | 3418.64
| 12300 | 90.52 | 89.46 | 6832.17 | 1496.16 | 3174.71 | 3509.59
| 12319.26 | 90.52 | 89.46 | 6832 | 1496.34 | 3193.97 | 3527.11

## Lookup (hidden)
North Reference | RetunValue | Grid Type | ReturnValue | Deviation Indicator | ReturnValue
| 2 |  | 0 |  | 4
True |  | SPCS-Colorado Central-NAD27 |  | Directional
Grid |  | SPCS-Colorado Central-NAD83 |  | High Angle
|  | SPCS-Colorado North-NAD27 |  | Horizontal
SPCS-Colorado North-NAD83
SPCS-Colorado South-NAD27
SPCS-Colorado South-NAD83
UTM-Zone 12 NAD27
UTM-Zone 12 NAD83
UTM-Zone 13 NAD27
UTM-Zone 13 NAD83