## Data
Header Information | measured depth (ft) | inclination (°) | azimuth (°) | true vertical depth (ft) | northing +N/-S (ft) | easting +E/-W (ft)
Operator Name | 0 | 0 | 0 | 0 | 0 | 0 | Sup & Shep 0993-25-10W
Laramie Energy, LLC. | 303 | 2.1 | 174.7 | 302.932 | -5.528 | 0.513 | Sup & Shep 0993-25-09W
Operator Number | 395 | 3 | 183.4 | 394.84 | -9.61 | 0.526 | Sup & Shep 0993-25-08W
10433 | 488 | 3.9 | 192.7 | 487.672 | -15.125 | -0.314 | Sup & Shep Federal 0993-25-14W
Well Name and Number | 580 | 4.6 | 199.5 | 579.419 | -21.655 | -2.233 | Sup & Shep Federal 0993-25-15W
Sup & Shep 0993-25-16W | 673 | 5.3 | 193.5 | 672.072 | -29.347 | -4.481 | Sup & Shep 0993-25-07W
API Number (if available) | 766 | 6.6 | 190 | 764.569 | -38.787 | -6.412 | Sup & Shep 0993-25-06W
| 858 | 8.3 | 192.7 | 855.79 | -50.473 | -8.79 | Sup & Shep 0993-25-16W
Location: QQ SEC TWP RGE | 951 | 10.3 | 194.1 | 947.563 | -65.086 | -12.291 | Sup & Shep Federal 0993-25-17W
NENW Sec 25 T9S R93W | 1045 | 12.6 | 195.3 | 1039.686 | -83.129 | -17.045 | Sup & Shep 0993-25-05W
Citing Type: Planned or Actual | 1140 | 13.2 | 193.9 | 1132.288 | -103.653 | -22.385 | Sup & Shep 0993-25-04W
Planned | 1234 | 13.3 | 191.7 | 1223.786 | -124.659 | -27.156 | Sup & Shep Federal 0993-25-18W
Deviation Indicator | 1328 | 13.4 | 191.1 | 1315.246 | -145.935 | -31.445 | Sup & Shep 0993-25-03W
Directional | 1422 | 13.8 | 191.4 | 1406.61 | -167.613 | -35.758 | Sup & Shep 0993-25-02W
North Reference | 1506 | 13.7 | 192.1 | 1488.203 | -187.16 | -39.823 | Sup & Shep Federal 0993-25-19W
True | 1610 | 13.7 | 191.7 | 1589.244 | -211.262 | -44.902 | Sup & Shep Federal 0993-25-20W
Grid Type | 1705 | 13.2 | 190.3 | 1681.639 | -232.95 | -49.123 | Sup & Shep 0993-25-01W
#VALUE! | 1799 | 14.2 | 195.7 | 1772.967 | -254.61 | -54.162
| 1894 | 13.9 | 196.4 | 1865.125 | -276.774 | -60.537
| 1988 | 13.6 | 196.1 | 1956.431 | -298.224 | -66.79
| 2082 | 13.2 | 194.8 | 2047.872 | -319.219 | -72.596
| 2176 | 12.7 | 193.9 | 2139.481 | -339.625 | -77.82
| 2271 | 12.2 | 193.9 | 2232.246 | -359.506 | -82.74
| 2365 | 11.5 | 192.8 | 2324.243 | -378.285 | -87.202
| 2459 | 11 | 193.2 | 2416.436 | -396.154 | -91.326
| 2553 | 12.7 | 192.9 | 2508.43 | -414.959 | -95.681
| 2600 | 12.7 | 193.54 | 2554.28 | -425.017 | -98.044
| 2692.89 | 15.327 | 189.679 | 2644.4 | -447.05 | -102.5
| 2700 | 15.327 | 189.679 | 2651.257 | -448.903 | -102.815
| 2800 | 15.327 | 189.679 | 2747.7 | -474.959 | -107.259
| 2900 | 15.327 | 189.679 | 2844.143 | -501.015 | -111.703
| 3000 | 15.327 | 189.679 | 2940.587 | -527.071 | -116.147
| 3100 | 15.327 | 189.679 | 3037.03 | -553.127 | -120.591
| 3200 | 15.327 | 189.679 | 3133.474 | -579.183 | -125.035
| 3300 | 15.327 | 189.679 | 3229.917 | -605.239 | -129.479
| 3400 | 15.327 | 189.679 | 3326.361 | -631.295 | -133.923
| 3500 | 15.327 | 189.679 | 3422.804 | -657.351 | -138.367
| 3600 | 15.327 | 189.679 | 3519.248 | -683.407 | -142.811
| 3700 | 15.327 | 189.679 | 3615.691 | -709.463 | -147.255
| 3800 | 15.327 | 189.679 | 3712.134 | -735.519 | -151.699
| 3900 | 15.327 | 189.679 | 3808.578 | -761.575 | -156.143
| 4000 | 15.327 | 189.679 | 3905.021 | -787.631 | -160.587
| 4100 | 15.327 | 189.679 | 4001.465 | -813.687 | -165.031
| 4200 | 15.327 | 189.679 | 4097.908 | -839.743 | -169.475
| 4300 | 15.327 | 189.679 | 4194.352 | -865.799 | -173.919
| 4400 | 15.327 | 189.679 | 4290.795 | -891.854 | -178.363
| 4500 | 15.327 | 189.679 | 4387.238 | -917.91 | -182.807
| 4600 | 15.327 | 189.679 | 4483.682 | -943.966 | -187.251
| 4700 | 15.327 | 189.679 | 4580.125 | -970.022 | -191.695
| 4800 | 15.327 | 189.679 | 4676.569 | -996.078 | -196.139
| 4900 | 15.327 | 189.679 | 4773.012 | -1022.134 | -200.583
| 5000 | 15.327 | 189.679 | 4869.456 | -1048.19 | -205.027
| 5100 | 15.327 | 189.679 | 4965.899 | -1074.246 | -209.471
| 5200 | 15.327 | 189.679 | 5062.343 | -1100.302 | -213.915
| 5300 | 15.327 | 189.679 | 5158.786 | -1126.358 | -218.359
| 5400 | 15.327 | 189.679 | 5255.229 | -1152.414 | -222.803
| 5500 | 15.327 | 189.679 | 5351.673 | -1178.47 | -227.247
| 5600 | 15.327 | 189.679 | 5448.116 | -1204.526 | -231.691
| 5700 | 15.327 | 189.679 | 5544.56 | -1230.582 | -236.135
| 5800 | 15.327 | 189.679 | 5641.003 | -1256.638 | -240.579
| 5900 | 15.327 | 189.679 | 5737.447 | -1282.694 | -245.023
| 6000 | 15.327 | 189.679 | 5833.89 | -1308.75 | -249.467
| 6100 | 15.327 | 189.679 | 5930.334 | -1334.806 | -253.911
| 6200 | 15.327 | 189.679 | 6026.777 | -1360.862 | -258.355
| 6300 | 15.327 | 189.679 | 6123.22 | -1386.918 | -262.799
| 6400 | 15.327 | 189.679 | 6219.664 | -1412.974 | -267.243
| 6500 | 15.327 | 189.679 | 6316.107 | -1439.03 | -271.687
| 6528.073 | 15.327 | 189.679 | 6343.182 | -1446.345 | -272.935
| 6600 | 13.169 | 189.679 | 6412.892 | -1463.794 | -275.911
| 6700 | 10.169 | 189.679 | 6510.814 | -1483.729 | -279.311
| 6800 | 7.169 | 189.679 | 6609.661 | -1498.585 | -281.845
| 6900 | 4.169 | 189.679 | 6709.16 | -1508.322 | -283.505
| 7000 | 1.169 | 189.679 | 6809.04 | -1512.911 | -284.288
| 7038.962 | 0 | 0 | 6848 | -1513.303 | -284.355
| 7100 | 0 | 0 | 6909.038 | -1513.303 | -284.355
| 7200 | 0 | 0 | 7009.038 | -1513.303 | -284.355
| 7300 | 0 | 0 | 7109.038 | -1513.303 | -284.355
| 7400 | 0 | 0 | 7209.038 | -1513.303 | -284.355
| 7500 | 0 | 0 | 7309.038 | -1513.303 | -284.355
| 7600 | 0 | 0 | 7409.038 | -1513.303 | -284.355
| 7700 | 0 | 0 | 7509.038 | -1513.303 | -284.355
| 7800 | 0 | 0 | 7609.038 | -1513.303 | -284.355
| 7900 | 0 | 0 | 7709.038 | -1513.303 | -284.355
| 8000 | 0 | 0 | 7809.038 | -1513.303 | -284.355
| 8100 | 0 | 0 | 7909.038 | -1513.303 | -284.355
| 8200 | 0 | 0 | 8009.038 | -1513.303 | -284.355
| 8300 | 0 | 0 | 8109.038 | -1513.303 | -284.355
| 8400 | 0 | 0 | 8209.038 | -1513.303 | -284.355
| 8500 | 0 | 0 | 8309.038 | -1513.303 | -284.355
| 8600 | 0 | 0 | 8409.038 | -1513.303 | -284.355
| 8700 | 0 | 0 | 8509.038 | -1513.303 | -284.355
| 8788.962 | 0 | 0 | 8598 | -1513.303 | -284.355

## Sheet1 (hidden)
Nichols Federal 0994-24-21E
Nichols 0994-24-21W
Nichols 0994-24-20W
Nichols Federal 0994-24-20E
Nichols Federal 0994-24-19E
Nichols 0994-24-19W
Nichols 0994-24-18W
Nichols Federal 0994-24-18E
Nichols Federal 0994-24-17E
Nichols 0994-24-17W
Nichols 0994-24-16E
Nichols 0994-24-15E
Nichols 0994-24-16W
Nichols 0994-24-13E
Nichols 0994-24-12E
Nichols 0994-24-12W
Nichols 0994-24-11W
Nichols 0994-24-11E
Nichols 0994-24-10E
Nichols 0994-24-10W

## Lookup (hidden)
North Reference | RetunValue | Grid Type | ReturnValue | Deviation Indicator | ReturnValue
| 2 |  | 0 |  | 2
True |  | SPCS-Colorado Central-NAD27 |  | Directional
Grid |  | SPCS-Colorado Central-NAD83 |  | High Angle
|  | SPCS-Colorado North-NAD27 |  | Horizontal
SPCS-Colorado North-NAD83
SPCS-Colorado South-NAD27
SPCS-Colorado South-NAD83
UTM-Zone 12 NAD27
UTM-Zone 12 NAD83
UTM-Zone 13 NAD27
UTM-Zone 13 NAD83