## Data
Header Information | measured depth (ft) | inclination (°) | azimuth (°) | true vertical depth (ft) | northing +N/-S (ft) | easting +E/-W (ft)
Operator Name | 0 | 0 | 0 | 0 | 0 | 0
Extraction Oil & Gas LLC. | 100 | 0 | 0 | 100 | 0 | 0 | 2
Operator Number | 200 | 0 | 0 | 200 | 0 | 0
| 300 | 0 | 0 | 300 | 0 | 0
Well Name and Number | 400 | 0 | 0 | 400 | 0 | 0
COYOTE TRAILS 33W-15-1N | 500 | 0 | 0 | 500 | 0 | 0
API Number (if available) | 600 | 0 | 0 | 600 | 0 | 0
| 700 | 0 | 0 | 700 | 0 | 0
Location: QQ SEC TWP RGE | 800 | 0 | 0 | 800 | 0 | 0
Sec.28-T1N-R68W | 900 | 0 | 0 | 900 | 0 | 0
Citing Type: Planned or Actual | 1000 | 0 | 0 | 1000 | 0 | 0
Planned | 1100 | 0 | 0 | 1100 | 0 | 0
Deviation Indicator | 1200 | 2 | 173.508 | 1199.98 | -1.73 | 0.2
Horizontal | 1300 | 4 | 173.508 | 1299.83 | -6.93 | 0.79
North Reference | 1400 | 6 | 173.508 | 1399.45 | -15.59 | 1.77
True | 1500 | 8 | 173.508 | 1498.7 | -27.7 | 3.15
Grid Type | 1600 | 10 | 173.508 | 1597.46 | -43.24 | 4.92
#VALUE! | 1700 | 12 | 173.508 | 1695.62 | -62.2 | 7.08
| 1800 | 14 | 173.508 | 1793.05 | -84.55 | 9.62
| 1900 | 14.461 | 173.508 | 1889.91 | -109.27 | 12.43
| 2000 | 14.461 | 173.508 | 1986.74 | -134.08 | 15.26
| 2100 | 14.461 | 173.508 | 2083.57 | -158.9 | 18.08
| 2200 | 14.461 | 173.508 | 2180.4 | -183.71 | 20.9
| 2300 | 14.461 | 173.508 | 2277.23 | -208.52 | 23.73
| 2400 | 14.461 | 173.508 | 2374.06 | -233.33 | 26.55
| 2499.99 | 14.461 | 173.508 | 2470.9 | -258.14 | 29.37
| 2599.99 | 14.461 | 173.508 | 2567.73 | -282.95 | 32.2
| 2699.99 | 14.461 | 173.508 | 2664.56 | -307.76 | 35.02
| 2799.99 | 14.461 | 173.508 | 2761.39 | -332.58 | 37.84
| 2899.99 | 14.461 | 173.508 | 2858.22 | -357.39 | 40.67
| 2999.99 | 14.461 | 173.508 | 2955.06 | -382.2 | 43.49
| 3099.99 | 14.461 | 173.508 | 3051.89 | -407.01 | 46.31
| 3199.99 | 14.461 | 173.508 | 3148.72 | -431.82 | 49.14
| 3299.99 | 14.461 | 173.508 | 3245.55 | -456.63 | 51.96
| 3399.99 | 14.461 | 173.508 | 3342.38 | -481.44 | 54.78
| 3499.99 | 14.461 | 173.508 | 3439.21 | -506.26 | 57.61
| 3599.99 | 14.461 | 173.508 | 3536.05 | -531.07 | 60.43
| 3699.99 | 14.461 | 173.508 | 3632.88 | -555.88 | 63.25
| 3799.99 | 14.461 | 173.508 | 3729.71 | -580.69 | 66.08
| 3899.99 | 14.461 | 173.508 | 3826.54 | -605.5 | 68.9
| 3999.99 | 14.461 | 173.508 | 3923.37 | -630.31 | 71.72
| 4099.99 | 14.461 | 173.508 | 4020.2 | -655.12 | 74.55
| 4199.99 | 14.461 | 173.508 | 4117.04 | -679.94 | 77.37
| 4299.99 | 14.461 | 173.508 | 4213.87 | -704.75 | 80.19
| 4399.99 | 14.461 | 173.508 | 4310.7 | -729.56 | 83.02
| 4499.99 | 14.461 | 173.508 | 4407.53 | -754.37 | 85.84
| 4599.99 | 14.461 | 173.508 | 4504.36 | -779.18 | 88.66
| 4699.99 | 14.461 | 173.508 | 4601.19 | -803.99 | 91.49
| 4799.99 | 14.461 | 173.508 | 4698.03 | -828.8 | 94.31
| 4899.99 | 14.461 | 173.508 | 4794.86 | -853.62 | 97.13
| 4999.99 | 14.461 | 173.508 | 4891.69 | -878.43 | 99.96
| 5099.99 | 14.461 | 173.508 | 4988.52 | -903.24 | 102.78
| 5199.99 | 14.461 | 173.508 | 5085.35 | -928.05 | 105.6
| 5299.99 | 14.461 | 173.508 | 5182.18 | -952.86 | 108.43
| 5399.99 | 14.461 | 173.508 | 5279.02 | -977.67 | 111.25
| 5499.99 | 14.461 | 173.508 | 5375.85 | -1002.48 | 114.07
| 5599.99 | 14.461 | 173.508 | 5472.68 | -1027.3 | 116.9
| 5699.99 | 14.461 | 173.508 | 5569.51 | -1052.11 | 119.72
| 5799.99 | 14.461 | 173.508 | 5666.34 | -1076.92 | 122.54
| 5899.99 | 14.461 | 173.508 | 5763.17 | -1101.73 | 125.37
| 5999.99 | 14.461 | 173.508 | 5860.01 | -1126.54 | 128.19
| 6099.99 | 14.461 | 173.508 | 5956.84 | -1151.35 | 131.01
| 6199.99 | 14.461 | 173.508 | 6053.67 | -1176.17 | 133.84
| 6299.99 | 14.461 | 173.508 | 6150.5 | -1200.98 | 136.66
| 6399.99 | 14.461 | 173.508 | 6247.33 | -1225.79 | 139.48
| 6499.99 | 14.461 | 173.508 | 6344.16 | -1250.6 | 142.31
| 6599.99 | 14.461 | 173.508 | 6441 | -1275.41 | 145.13
| 6699.99 | 13.444 | 173.508 | 6537.94 | -1299.79 | 147.9
| 6799.99 | 11.444 | 173.508 | 6635.58 | -1321.2 | 150.34
| 6899.99 | 9.444 | 173.508 | 6733.92 | -1339.21 | 152.39
| 6999.99 | 7.444 | 173.508 | 6832.83 | -1353.8 | 154.05
| 7099.99 | 5.444 | 173.508 | 6932.2 | -1364.95 | 155.32
| 7199.99 | 3.444 | 173.508 | 7031.89 | -1372.65 | 156.19
| 7299.99 | 1.444 | 173.508 | 7131.79 | -1376.89 | 156.68
| 7399.99 | 0 | 0 | 7231.79 | -1377.79 | 156.78
| 7499.98 | 9.778 | 269.903 | 7331.31 | -1377.8 | 148.46
| 7599.98 | 19.777 | 269.903 | 7427.88 | -1377.85 | 122.98
| 7699.98 | 29.776 | 269.903 | 7518.56 | -1377.92 | 81.13
| 7799.98 | 39.776 | 269.903 | 7600.59 | -1378.02 | 24.16
| 7899.98 | 49.775 | 269.903 | 7671.49 | -1378.13 | -46.18
| 7999.98 | 59.774 | 269.903 | 7729.1 | -1378.27 | -127.76
| 8099.98 | 69.773 | 269.903 | 7771.66 | -1378.43 | -218.11
| 8199.98 | 79.772 | 269.903 | 7797.9 | -1378.59 | -314.48
| 8299.98 | 89.772 | 269.903 | 7807 | -1378.76 | -413.94
| 8399.98 | 90 | 269.903 | 7807 | -1378.93 | -513.94
| 8499.98 | 90 | 269.903 | 7807 | -1379.1 | -613.94
| 8599.98 | 90 | 269.903 | 7807 | -1379.27 | -713.94
| 8699.98 | 90 | 269.903 | 7807 | -1379.44 | -813.94
| 8799.98 | 90 | 269.903 | 7807 | -1379.61 | -913.93
| 8899.98 | 90 | 269.903 | 7807 | -1379.78 | -1013.93
| 8999.98 | 90 | 269.903 | 7807 | -1379.95 | -1113.93
| 9099.98 | 90 | 269.903 | 7807 | -1380.12 | -1213.93
| 9199.98 | 90 | 269.903 | 7807 | -1380.29 | -1313.93
| 9299.98 | 90 | 269.903 | 7807 | -1380.46 | -1413.93
| 9399.98 | 90 | 269.903 | 7807 | -1380.63 | -1513.93
| 9499.98 | 90 | 269.903 | 7807 | -1380.8 | -1613.93
| 9599.98 | 90 | 269.903 | 7807 | -1380.97 | -1713.93
| 9699.98 | 90 | 269.903 | 7807 | -1381.14 | -1813.93
| 9799.98 | 90 | 269.903 | 7807 | -1381.31 | -1913.93
| 9899.98 | 90 | 269.903 | 7807 | -1381.47 | -2013.93
| 9999.98 | 90 | 269.903 | 7807 | -1381.64 | -2113.93
| 10099.98 | 90 | 269.903 | 7807 | -1381.81 | -2213.93
| 10199.98 | 90 | 269.903 | 7806.99 | -1381.98 | -2313.93
| 10299.98 | 90 | 269.903 | 7806.99 | -1382.15 | -2413.93
| 10399.98 | 90 | 269.903 | 7806.99 | -1382.32 | -2513.93
| 10499.98 | 90 | 269.903 | 7806.99 | -1382.49 | -2613.93
| 10599.98 | 90 | 269.903 | 7806.99 | -1382.66 | -2713.93
| 10699.98 | 90 | 269.903 | 7806.99 | -1382.83 | -2813.93
| 10799.98 | 90 | 269.903 | 7806.99 | -1383 | -2913.93
| 10899.98 | 90 | 269.903 | 7806.99 | -1383.17 | -3013.93
| 10999.98 | 90 | 269.903 | 7806.99 | -1383.34 | -3113.93
| 11099.98 | 90 | 269.903 | 7806.99 | -1383.51 | -3213.93
| 11199.98 | 90 | 269.903 | 7806.99 | -1383.68 | -3313.93
| 11299.98 | 90 | 269.903 | 7806.99 | -1383.85 | -3413.93
| 11399.98 | 90 | 269.903 | 7806.99 | -1384.02 | -3513.93
| 11499.98 | 90 | 269.903 | 7806.99 | -1384.19 | -3613.93
| 11599.98 | 90 | 269.903 | 7806.99 | -1384.36 | -3713.93
| 11699.98 | 90 | 269.903 | 7806.99 | -1384.53 | -3813.92
| 11799.98 | 90 | 269.903 | 7806.99 | -1384.7 | -3913.92
| 11899.98 | 90 | 269.903 | 7806.99 | -1384.87 | -4013.92
| 11999.98 | 90 | 269.903 | 7806.99 | -1385.04 | -4113.92
| 12099.98 | 90 | 269.903 | 7806.99 | -1385.21 | -4213.92
| 12199.98 | 90 | 269.903 | 7806.99 | -1385.38 | -4313.92
| 12299.98 | 90 | 269.903 | 7806.99 | -1385.55 | -4413.92
| 12399.98 | 90 | 269.903 | 7806.99 | -1385.72 | -4513.92
| 12499.97 | 90 | 269.903 | 7806.99 | -1385.89 | -4613.92
| 12599.97 | 90 | 269.903 | 7806.99 | -1386.06 | -4713.92
| 12699.97 | 90 | 269.903 | 7806.99 | -1386.23 | -4813.92
| 12799.97 | 90 | 269.903 | 7806.99 | -1386.4 | -4913.92
| 12899.97 | 90 | 269.903 | 7806.99 | -1386.57 | -5013.92
| 12999.97 | 90 | 269.903 | 7806.99 | -1386.74 | -5113.92
| 13099.97 | 90 | 269.903 | 7806.99 | -1386.91 | -5213.92
| 13199.97 | 90 | 269.903 | 7806.99 | -1387.08 | -5313.92
| 13299.97 | 90 | 269.903 | 7806.99 | -1387.25 | -5413.92
| 13399.97 | 90 | 269.903 | 7806.99 | -1387.42 | -5513.92
| 13499.97 | 90 | 269.903 | 7806.99 | -1387.59 | -5613.92
| 13599.97 | 90 | 269.903 | 7806.99 | -1387.76 | -5713.92
| 13699.97 | 90 | 269.903 | 7806.99 | -1387.93 | -5813.92
| 13799.97 | 90 | 269.903 | 7806.98 | -1388.1 | -5913.92
| 13899.97 | 90 | 269.903 | 7806.98 | -1388.27 | -6013.92
| 13999.97 | 90 | 269.903 | 7806.98 | -1388.43 | -6113.92
| 14099.97 | 90 | 269.903 | 7806.98 | -1388.6 | -6213.92
| 14199.97 | 90 | 269.903 | 7806.98 | -1388.77 | -6313.92
| 14299.97 | 90 | 269.903 | 7806.98 | -1388.94 | -6413.92
| 14399.97 | 90 | 269.903 | 7806.98 | -1389.11 | -6513.92
| 14499.97 | 90 | 269.903 | 7806.98 | -1389.28 | -6613.92
| 14599.97 | 90 | 269.903 | 7806.98 | -1389.45 | -6713.91
| 14699.97 | 90 | 269.903 | 7806.98 | -1389.62 | -6813.91
| 14799.97 | 90 | 269.903 | 7806.98 | -1389.79 | -6913.91
| 14899.97 | 90 | 269.903 | 7806.98 | -1389.96 | -7013.91
| 14999.97 | 90 | 269.903 | 7806.98 | -1390.13 | -7113.91
| 15099.97 | 90 | 269.903 | 7806.98 | -1390.3 | -7213.91
| 15199.97 | 90 | 269.903 | 7806.98 | -1390.47 | -7313.91
| 15299.97 | 90 | 269.903 | 7806.98 | -1390.64 | -7413.91
| 15399.97 | 90 | 269.903 | 7806.98 | -1390.81 | -7513.91
| 15499.97 | 90 | 269.903 | 7806.98 | -1390.98 | -7613.91
| 15578.58 | 90 | 269.903 | 7807 | -1391.42 | -7692.53

## Lookup (hidden)
North Reference | RetunValue | Grid Type | ReturnValue | Deviation Indicator | ReturnValue
| 2 |  | 0 |  | 4
True |  | SPCS-Colorado Central-NAD27 |  | Directional
Grid |  | SPCS-Colorado Central-NAD83 |  | High Angle
|  | SPCS-Colorado North-NAD27 |  | Horizontal
SPCS-Colorado North-NAD83
SPCS-Colorado South-NAD27
SPCS-Colorado South-NAD83
UTM-Zone 12 NAD27
UTM-Zone 12 NAD83
UTM-Zone 13 NAD27
UTM-Zone 13 NAD83