## Data
Header Information | measured depth (ft) | inclination (°) | azimuth (°) | true vertical depth (ft) | northing +N/-S (ft) | easting +E/-W (ft)
Operator Name | 0 | 0 | 0 | 0 | 0 | 0
PETROLEUM DEVELOPMENT CORPORATION | 74 | 0.5 | 334.5 | 74 | 0.29 | -0.14
Operator Number | 168 | 0.5 | 313.6 | 168 | 0.94 | -0.61
69175 | 259 | 0.5 | 339.3 | 258.99 | 1.59 | -1.04
Well Name and Number | 349 | 0.6 | 322.5 | 348.99 | 2.33 | -1.47
Chesnut 27G-203 | 441 | 0.4 | 9.8 | 440.98 | 3.03 | -1.7
API Number if available (Format=05-123-12345-00) | 532 | 0.7 | 8.9 | 531.98 | 3.89 | -1.56
05-123-40072 | 623 | 0.7 | 4.3 | 622.97 | 5 | -1.44
Location: (Format=SWSE 16 9N35W) | 714 | 0.5 | 24.7 | 713.97 | 5.91 | -1.23
Sec. 27-T5N-R64W | 805 | 0.6 | 1.1 | 804.96 | 6.75 | -1.05
Citing Type: Planned or Actual | 898 | 0.7 | 356.9 | 897.96 | 7.8 | -1.08
Actual | 1032 | 0.5 | 338.3 | 1031.95 | 9.16 | -1.34
Deviation Indicator | 1123 | 0.7 | 336.7 | 1122.95 | 10.04 | -1.7
Horizontal | 1190 | 1 | 333.8 | 1189.94 | 10.94 | -2.12
North Reference | 1284 | 0.9 | 308.9 | 1283.93 | 12.14 | -3.06
True | 1377 | 0.9 | 312.6 | 1376.92 | 13.09 | -4.17
Grid Type | 1471 | 1 | 297.1 | 1470.9 | 13.97 | -5.44
#VALUE! | 1564 | 1.1 | 288.3 | 1563.89 | 14.62 | -7.01
| 1658 | 4.9 | 232.9 | 1657.75 | 12.48 | -11.07
| 1751 | 8 | 226.1 | 1750.15 | 5.59 | -18.9
| 1845 | 7.7 | 220.7 | 1843.27 | -3.72 | -27.72
| 1938 | 7.4 | 215.5 | 1935.47 | -13.32 | -35.26
| 2032 | 7.7 | 224.7 | 2028.66 | -22.72 | -43.21
| 2125 | 7 | 220.5 | 2120.89 | -31.46 | -51.27
| 2219 | 8.1 | 223 | 2214.08 | -40.66 | -59.51
| 2312 | 7.4 | 219.9 | 2306.23 | -50.04 | -67.82
| 2406 | 7.3 | 215.6 | 2399.46 | -59.54 | -75.18
| 2499 | 6.6 | 206.4 | 2491.77 | -69.14 | -80.99
| 2593 | 7.6 | 207.6 | 2585.05 | -79.48 | -86.28
| 2686 | 8.4 | 221.6 | 2677.16 | -90.01 | -93.64
| 2780 | 8.2 | 229.8 | 2770.17 | -99.48 | -103.31
| 2873 | 8 | 227.1 | 2862.25 | -108.16 | -113.12
| 2967 | 7.5 | 228.1 | 2955.39 | -116.71 | -122.48
| 3060 | 6.2 | 221 | 3047.72 | -124.56 | -130.29
| 3154 | 5.4 | 224.2 | 3141.24 | -131.56 | -136.71
| 3247 | 5.5 | 233.2 | 3233.82 | -137.36 | -143.33
| 3341 | 6.7 | 231.6 | 3327.29 | -143.47 | -151.23
| 3435 | 5.5 | 226.3 | 3420.76 | -149.99 | -158.78
| 3525 | 5.8 | 234.8 | 3510.32 | -155.59 | -165.62
| 3615 | 8.3 | 240.2 | 3599.63 | -161.44 | -174.97
| 3705 | 8.6 | 240.2 | 3688.66 | -168.01 | -186.45
| 3795 | 8.7 | 238.9 | 3777.63 | -174.87 | -198.12
| 3885 | 7.9 | 236.4 | 3866.69 | -181.81 | -209.1
| 3975 | 6.8 | 231.8 | 3955.95 | -188.53 | -218.44
| 4065 | 6 | 223 | 4045.39 | -195.26 | -225.83
| 4155 | 6 | 234.2 | 4134.9 | -201.46 | -232.86
| 4245 | 7.4 | 242.9 | 4224.29 | -206.85 | -241.83
| 4335 | 6.4 | 241.7 | 4313.63 | -211.87 | -251.41
| 4424 | 7.1 | 244.6 | 4402.02 | -216.58 | -260.74
| 4514 | 6 | 247.4 | 4491.43 | -220.77 | -270.11
| 4605 | 7.2 | 248.1 | 4581.82 | -224.73 | -279.79
| 4694 | 6 | 237.2 | 4670.23 | -229.33 | -288.88
| 4784 | 4.8 | 229.1 | 4759.83 | -234.34 | -295.68
| 4875 | 4.3 | 227.2 | 4850.55 | -239.15 | -301.06
| 4965 | 4.1 | 226.5 | 4940.31 | -243.66 | -305.87
| 5055 | 3.3 | 220.2 | 5030.12 | -247.85 | -309.88
| 5145 | 2.7 | 211.1 | 5119.99 | -251.65 | -312.64
| 5235 | 2.4 | 198.6 | 5209.91 | -255.25 | -314.34
| 5325 | 2 | 195.8 | 5299.84 | -258.54 | -315.37
| 5415 | 1.5 | 192.8 | 5389.8 | -261.2 | -316.06
| 5505 | 0.9 | 63.5 | 5479.79 | -262.04 | -315.68
| 5595 | 0.9 | 68.4 | 5569.78 | -261.46 | -314.39
| 5685 | 0.7 | 67.4 | 5659.77 | -260.99 | -313.23
| 5774 | 0.7 | 65.3 | 5748.76 | -260.55 | -312.23
| 5865 | 0.6 | 84.5 | 5839.75 | -260.28 | -311.25
| 5909 | 2.9 | 176.4 | 5883.74 | -261.37 | -310.95
| 5954 | 6.4 | 178.6 | 5928.58 | -265.01 | -310.82
| 5999 | 10.1 | 177.7 | 5973.11 | -271.46 | -310.6
| 6044 | 13.1 | 177.9 | 6017.18 | -280.5 | -310.26
| 6090 | 16 | 179.5 | 6061.7 | -292.05 | -310.01
| 6135 | 19 | 179 | 6104.62 | -305.58 | -309.83
| 6180 | 22.3 | 180 | 6146.72 | -321.45 | -309.7
| 6225 | 25.2 | 179.7 | 6187.9 | -339.57 | -309.65
| 6270 | 28.4 | 179.6 | 6228.06 | -359.86 | -309.53
| 6315 | 31.5 | 179.3 | 6267.05 | -382.32 | -309.31
| 6360 | 35.3 | 178.4 | 6304.61 | -407.08 | -308.8
| 6405 | 39.3 | 178.2 | 6340.4 | -434.33 | -307.99
| 6450 | 43.3 | 177.9 | 6374.2 | -464.01 | -306.98
| 6495 | 47.5 | 176.4 | 6405.79 | -496 | -305.37
| 6540 | 51.1 | 176.8 | 6435.13 | -530.05 | -303.35
| 6585 | 54.3 | 177.5 | 6462.4 | -565.8 | -301.57
| 6630 | 57.8 | 178.6 | 6487.53 | -603.1 | -300.31
| 6675 | 60.7 | 178.5 | 6510.53 | -641.76 | -299.33
| 6720 | 62.8 | 177.4 | 6531.83 | -681.37 | -297.91
| 6765 | 66.2 | 177.1 | 6551.2 | -721.93 | -295.96
| 6810 | 69.8 | 177.3 | 6568.05 | -763.6 | -293.92
| 6855 | 72.4 | 178.6 | 6582.63 | -806.14 | -292.4
| 6900 | 75.9 | 179.1 | 6594.92 | -849.41 | -291.54
| 6945 | 79.1 | 180 | 6604.66 | -893.34 | -291.19
| 6990 | 81.4 | 180.4 | 6612.28 | -937.69 | -291.35
| 7035 | 83.4 | 180.6 | 6618.23 | -982.29 | -291.74
| 7053 | 85.1 | 180.9 | 6620.03 | -1000.19 | -291.97
| 7136 | 87.8 | 181.6 | 6625.17 | -1083.01 | -293.78
| 7226 | 89 | 182.1 | 6627.68 | -1172.92 | -296.69
| 7315 | 90.6 | 181.7 | 6627.99 | -1261.87 | -299.64
| 7405 | 91.3 | 181.2 | 6626.5 | -1351.83 | -301.91
| 7495 | 92.3 | 181.3 | 6623.68 | -1441.76 | -303.88
| 7585 | 93 | 181.6 | 6619.51 | -1531.64 | -306.15
| 7675 | 92.8 | 181.3 | 6614.96 | -1621.49 | -308.43
| 7765 | 91.4 | 180.8 | 6611.66 | -1711.41 | -310.07
| 7855 | 89.9 | 180 | 6610.64 | -1801.4 | -310.7
| 7945 | 90.2 | 180.1 | 6610.56 | -1891.4 | -310.78
| 8039 | 90.3 | 180.2 | 6610.15 | -1985.4 | -311.03
| 8132 | 89.5 | 180.4 | 6610.32 | -2078.4 | -311.51
| 8226 | 89.9 | 180.4 | 6610.81 | -2172.39 | -312.17
| 8319 | 90.2 | 180.7 | 6610.73 | -2265.39 | -313.06
| 8413 | 89.4 | 180 | 6611.05 | -2359.39 | -313.64
| 8506 | 89.9 | 179.7 | 6611.62 | -2452.38 | -313.39
| 8600 | 90.4 | 179.3 | 6611.38 | -2546.38 | -312.57
| 8693 | 90.5 | 180 | 6610.65 | -2639.37 | -312
| 8787 | 91.5 | 179.4 | 6609.01 | -2733.36 | -311.51
| 8880 | 89.5 | 178.7 | 6608.19 | -2826.34 | -309.97
| 8974 | 89.5 | 178.3 | 6609.01 | -2920.3 | -307.51
| 9067 | 89.5 | 177.8 | 6609.83 | -3013.24 | -304.35
| 9160 | 90.2 | 177.9 | 6610.07 | -3106.18 | -300.86
| 9254 | 90.9 | 178.1 | 6609.17 | -3200.11 | -297.58
| 9347 | 91.1 | 177.1 | 6607.54 | -3293.02 | -293.68
| 9441 | 90.5 | 179.3 | 6606.23 | -3386.95 | -290.73
| 9534 | 91 | 179.2 | 6605.01 | -3479.94 | -289.51
| 9628 | 89.8 | 178.8 | 6604.36 | -3573.92 | -287.87
| 9721 | 90.9 | 179.1 | 6603.79 | -3666.9 | -286.17
| 9815 | 89.7 | 180.2 | 6603.3 | -3760.89 | -285.59
| 9908 | 90.4 | 180.2 | 6603.22 | -3853.89 | -285.92
| 10002 | 89.1 | 181.1 | 6603.63 | -3947.88 | -286.99
| 10096 | 89.6 | 181 | 6604.69 | -4041.86 | -288.71
| 10189 | 90 | 180.5 | 6605.02 | -4134.85 | -289.93
| 10283 | 90.6 | 180.6 | 6604.53 | -4228.85 | -290.83
| 10376 | 88.9 | 180.8 | 6604.93 | -4321.83 | -291.96
| 10470 | 89.4 | 180.5 | 6606.33 | -4415.82 | -293.03
| 10563 | 89.8 | 180 | 6606.98 | -4508.81 | -293.44
| 10657 | 90.3 | 179.5 | 6606.89 | -4602.81 | -293.03
| 10750 | 91 | 179.3 | 6605.84 | -4695.8 | -292.05
| 10840 | 90.3 | 179.3 | 6604.82 | -4785.79 | -290.95
| 10930 | 90.9 | 179.3 | 6603.87 | -4875.78 | -289.85
| 11020 | 89.7 | 179.2 | 6603.4 | -4965.77 | -288.67
| 11110 | 90.2 | 178.7 | 6603.48 | -5055.75 | -287.03
| 11200 | 90.6 | 178.9 | 6602.85 | -5145.73 | -285.14
| 11290 | 91.6 | 179.3 | 6601.13 | -5235.7 | -283.73
| 11380 | 89.1 | 179.3 | 6600.58 | -5325.68 | -282.63
| 11470 | 89 | 178.6 | 6602.07 | -5415.65 | -280.98
| 11560 | 89.5 | 178.6 | 6603.25 | -5505.62 | -278.78
| 11650 | 89.9 | 178.6 | 6603.72 | -5595.59 | -276.58
| 11740 | 90.3 | 178.4 | 6603.56 | -5685.56 | -274.23
| 11830 | 91 | 178.9 | 6602.54 | -5775.53 | -272.1
| 11920 | 91.1 | 181 | 6600.89 | -5865.51 | -272.03
| 12010 | 90.4 | 182 | 6599.71 | -5955.47 | -274.38
| 12100 | 90.8 | 181.9 | 6598.77 | -6045.41 | -277.44
| 12190 | 91.2 | 181.8 | 6597.2 | -6135.35 | -280.35
| 12280 | 89.3 | 181.6 | 6596.81 | -6225.31 | -283.02
| 12370 | 89.7 | 181.4 | 6597.59 | -6315.27 | -285.38
| 12460 | 90.1 | 181.3 | 6597.75 | -6405.25 | -287.5
| 12550 | 90.4 | 180.8 | 6597.36 | -6495.23 | -289.14
| 12640 | 90.9 | 180.7 | 6596.33 | -6585.22 | -290.32
| 12730 | 91.5 | 181.2 | 6594.45 | -6675.18 | -291.81
| 12820 | 89.9 | 181.2 | 6593.35 | -6765.15 | -293.7
| 12909 | 90.6 | 180.7 | 6592.96 | -6854.14 | -295.17
| 12999 | 90.5 | 181.9 | 6592.1 | -6944.11 | -297.22
| 13089 | 89.8 | 180 | 6591.86 | -7034.09 | -298.71
| 13179 | 89.8 | 180.3 | 6592.18 | -7124.09 | -298.94
| 13269 | 89.5 | 180.2 | 6592.73 | -7214.09 | -299.34
| 13359 | 90.5 | 182.2 | 6592.73 | -7304.06 | -301.22
| 13449 | 89.9 | 181.2 | 6592.41 | -7394.02 | -303.89
| 13539 | 90.5 | 182.9 | 6592.1 | -7483.96 | -307.11
| 13629 | 89.9 | 181.9 | 6591.78 | -7573.88 | -310.88
| 13715 | 90 | 182.9 | 6591.86 | -7659.8 | -314.48
| 13769 | 90 | 182.9 | 6591.86 | -7713.73 | -317.21

## Lookup (hidden)
North Reference | RetunValue | Grid Type | ReturnValue | Deviation Indicator | ReturnValue
| 2 |  | 0 |  | 4
True |  | SPCS-Colorado Central-NAD27 |  | Directional
Grid |  | SPCS-Colorado Central-NAD83 |  | High Angle
|  | SPCS-Colorado North-NAD27 |  | Horizontal
SPCS-Colorado North-NAD83
SPCS-Colorado South-NAD27
SPCS-Colorado South-NAD83
UTM-Zone 12 NAD27
UTM-Zone 12 NAD83
UTM-Zone 13 NAD27
UTM-Zone 13 NAD83