## Data
Header Information | measured depth (ft) | inclination (°) | azimuth (°) | true vertical depth (ft) | northing +N/-S (ft) | easting +E/-W (ft)
Operator Name | 0 | 0 | 0 | 0 | 0 | 0
PETROLEUM DEVELOPMENT CORPORATION | 74 | 0.1 | 109.3 | 74 | -0.02 | 0.06
Operator Number | 168 | 0.3 | 277.3 | 168 | -0.02 | -0.11
69175 | 259 | 0.6 | 239.4 | 259 | -0.23 | -0.75
Well Name and Number | 349 | 0.3 | 264.9 | 348.99 | -0.49 | -1.39
Chesnut 27K-203 | 441 | 0.5 | 288.3 | 440.99 | -0.39 | -2.01
API Number if available (Format=05-123-12345-00) | 532 | 0.1 | 165.6 | 531.99 | -0.34 | -2.37
05-123-40070 | 721 | 0.6 | 278.7 | 720.99 | -0.35 | -3.31
Location: (Format=SWSE 16 9N35W) | 814 | 0.7 | 265.7 | 813.98 | -0.32 | -4.36
Sec. 27-T5N-R64W | 898 | 0.4 | 250.6 | 897.98 | -0.45 | -5.14
Citing Type: Planned or Actual | 1013 | 0.9 | 234.6 | 1012.97 | -1.11 | -6.26
Actual | 1106 | 3.2 | 113.2 | 1105.92 | -2.56 | -4.47
Deviation Indicator | 1200 | 5.7 | 121.1 | 1199.63 | -6 | 1.94
Horizontal | 1293 | 8.3 | 112.6 | 1291.94 | -10.97 | 12.1
North Reference | 1387 | 10.3 | 110.8 | 1384.7 | -16.56 | 26.22
True | 1480 | 8.5 | 103.2 | 1476.45 | -21.08 | 40.68
Grid Type | 1574 | 9.7 | 106.8 | 1569.26 | -24.96 | 55.03
#VALUE! | 1667 | 9.5 | 101.8 | 1660.96 | -28.79 | 70.04
| 1760 | 9.3 | 99.3 | 1752.71 | -31.57 | 84.97
| 1854 | 9 | 95 | 1845.52 | -33.44 | 99.79
| 1948 | 9.8 | 99.5 | 1938.26 | -35.4 | 115
| 2041 | 9.3 | 91.5 | 2029.97 | -36.91 | 130.32
| 2134 | 8.4 | 94.1 | 2121.86 | -37.59 | 144.61
| 2228 | 9.8 | 100.9 | 2214.68 | -39.59 | 159.32
| 2322 | 9.3 | 96.7 | 2307.38 | -41.99 | 174.72
| 2415 | 10 | 104.6 | 2399.07 | -44.9 | 189.99
| 2509 | 9.3 | 99.5 | 2491.74 | -48.22 | 205.38
| 2602 | 10 | 110 | 2583.43 | -52.22 | 220.38
| 2696 | 10.6 | 107.6 | 2675.91 | -57.62 | 236.29
| 2789 | 9.7 | 105 | 2767.46 | -62.24 | 252.02
| 2883 | 10.2 | 110.9 | 2860.05 | -67.26 | 267.44
| 2976 | 9.8 | 108.3 | 2951.63 | -72.68 | 282.65
| 3070 | 8.5 | 103.1 | 3044.44 | -76.77 | 297.01
| 3163 | 8.5 | 106.7 | 3136.42 | -80.3 | 310.29
| 3253 | 9.9 | 105.3 | 3225.26 | -84.25 | 324.12
| 3343 | 10.1 | 109 | 3313.89 | -88.86 | 339.05
| 3433 | 9.4 | 105.3 | 3402.59 | -93.37 | 353.6
| 3523 | 10.2 | 109.4 | 3491.28 | -97.96 | 368.2
| 3613 | 10.9 | 110.2 | 3579.76 | -103.54 | 383.71
| 3703 | 11.2 | 109.3 | 3668.09 | -109.37 | 399.94
| 3793 | 11.2 | 108.3 | 3756.37 | -115 | 416.49
| 3883 | 10.4 | 106.8 | 3844.78 | -120.1 | 432.56
| 3973 | 9 | 104 | 3933.49 | -124.15 | 447.17
| 4063 | 10.1 | 104.3 | 4022.24 | -127.8 | 461.65
| 4153 | 9.4 | 98.6 | 4110.94 | -130.85 | 476.57
| 4243 | 9.6 | 105.3 | 4199.71 | -133.93 | 491.07
| 4333 | 10.2 | 107.7 | 4288.37 | -138.33 | 505.9
| 4423 | 8.9 | 107.4 | 4377.12 | -142.84 | 520.14
| 4513 | 8.8 | 113.9 | 4466.05 | -147.71 | 533.07
| 4603 | 10.3 | 116.6 | 4554.8 | -154.1 | 546.56
| 4693 | 9.1 | 115 | 4643.52 | -160.71 | 560.21
| 4783 | 10.1 | 108.8 | 4732.26 | -166.26 | 574.13
| 4873 | 10.5 | 105.2 | 4820.81 | -170.95 | 589.52
| 4963 | 9.7 | 104.1 | 4909.41 | -174.95 | 604.78
| 5053 | 7.6 | 103.5 | 4998.38 | -178.19 | 617.93
| 5143 | 6 | 105.3 | 5087.75 | -180.82 | 628.25
| 5233 | 4.6 | 100 | 5177.36 | -182.69 | 636.34
| 5323 | 3.4 | 89.4 | 5267.14 | -183.29 | 642.56
| 5413 | 2.4 | 94.8 | 5357.02 | -183.42 | 647.11
| 5503 | 2 | 93 | 5446.96 | -183.66 | 650.56
| 5593 | 1.4 | 89.8 | 5536.92 | -183.73 | 653.23
| 5683 | 1.3 | 90.9 | 5626.89 | -183.75 | 655.35
| 5773 | 1 | 66.1 | 5716.88 | -183.44 | 657.08
| 5863 | 1.3 | 144.5 | 5806.86 | -183.96 | 658.4
| 5908 | 1.6 | 143.3 | 5851.85 | -184.88 | 659.07
| 5953 | 5.1 | 158.2 | 5896.76 | -187.24 | 660.19
| 5998 | 9.5 | 158.2 | 5941.39 | -192.55 | 662.31
| 6043 | 12 | 173.3 | 5985.6 | -200.64 | 664.23
| 6088 | 14.3 | 172.5 | 6029.42 | -210.8 | 665.51
| 6133 | 17.2 | 172.2 | 6072.73 | -222.9 | 667.13
| 6177 | 18.9 | 170.8 | 6114.56 | -236.39 | 669.16
| 6222 | 21.2 | 172.9 | 6156.83 | -251.66 | 671.33
| 6267 | 23.9 | 180 | 6198.39 | -268.85 | 672.33
| 6312 | 27.2 | 184.8 | 6238.99 | -288.22 | 671.47
| 6357 | 31.5 | 183.9 | 6278.21 | -310.21 | 669.81
| 6402 | 35.7 | 180.5 | 6315.68 | -335.08 | 668.9
| 6447 | 39.8 | 177.8 | 6351.26 | -362.62 | 669.34
| 6492 | 43.2 | 175.2 | 6384.96 | -392.37 | 671.18
| 6537 | 48 | 176.1 | 6416.44 | -424.42 | 673.61
| 6582 | 52.1 | 178.5 | 6445.33 | -458.87 | 675.21
| 6627 | 56.2 | 180.8 | 6471.68 | -495.33 | 675.41
| 6672 | 58.1 | 181.5 | 6496.09 | -533.12 | 674.65
| 6717 | 60.6 | 180.1 | 6519.03 | -571.83 | 674.12
| 6763 | 64.2 | 178.6 | 6540.34 | -612.58 | 674.59
| 6808 | 67.4 | 177.9 | 6558.78 | -653.6 | 675.84
| 6853 | 70.3 | 176.9 | 6575.02 | -695.52 | 677.75
| 6898 | 73 | 177.1 | 6589.18 | -738.17 | 679.99
| 6943 | 76.3 | 178.2 | 6601.09 | -781.52 | 681.76
| 6988 | 79.1 | 179 | 6610.68 | -825.47 | 682.83
| 7033 | 80.7 | 178.3 | 6618.57 | -869.76 | 683.88
| 7078 | 83.6 | 178 | 6624.72 | -914.31 | 685.32
| 7127 | 87.3 | 179.3 | 6628.6 | -963.14 | 686.47
| 7224 | 90 | 179 | 6630.89 | -1060.09 | 687.91
| 7314 | 89.5 | 178.4 | 6631.28 | -1150.06 | 689.95
| 7404 | 88.9 | 178.5 | 6632.54 | -1240.02 | 692.38
| 7494 | 90.7 | 178.2 | 6632.85 | -1329.98 | 694.97
| 7584 | 90.2 | 177.1 | 6632.14 | -1419.9 | 698.66
| 7674 | 92.7 | 179.1 | 6629.87 | -1509.81 | 701.65
| 7764 | 93.2 | 179.2 | 6625.23 | -1599.68 | 702.98
| 7854 | 92.6 | 180.7 | 6620.68 | -1689.56 | 703.06
| 7944 | 91 | 181.4 | 6617.85 | -1779.5 | 701.41
| 8037 | 90 | 180.9 | 6617.04 | -1872.48 | 699.54
| 8131 | 90.9 | 182.2 | 6616.3 | -1966.44 | 697
| 8224 | 90.4 | 182.2 | 6615.25 | -2059.36 | 693.43
| 8318 | 89.9 | 181.9 | 6615 | -2153.3 | 690.07
| 8411 | 89.8 | 182.1 | 6615.25 | -2246.24 | 686.82
| 8505 | 88.5 | 181.5 | 6616.64 | -2340.18 | 683.87
| 8598 | 89 | 181.5 | 6618.67 | -2433.13 | 681.44
| 8692 | 90 | 178.8 | 6619.49 | -2527.12 | 681.19
| 8785 | 89.5 | 177.7 | 6619.9 | -2620.07 | 684.03
| 8879 | 90.7 | 179.1 | 6619.73 | -2714.03 | 686.66
| 8972 | 90.5 | 178 | 6618.76 | -2806.99 | 689.01
| 9066 | 90.4 | 178.3 | 6618.02 | -2900.94 | 692.04
| 9159 | 90.5 | 178.3 | 6617.29 | -2993.9 | 694.8
| 9253 | 90.2 | 177.4 | 6616.71 | -3087.83 | 698.33
| 9346 | 91.2 | 178.5 | 6615.58 | -3180.76 | 701.66
| 9440 | 91.6 | 178.1 | 6613.28 | -3274.69 | 704.44
| 9533 | 91.2 | 179.6 | 6611.01 | -3367.64 | 706.31
| 9627 | 91.3 | 179.5 | 6608.96 | -3461.61 | 707.05
| 9720 | 91 | 179.8 | 6607.09 | -3554.59 | 707.61
| 9814 | 90.2 | 180.7 | 6606.11 | -3648.59 | 707.2
| 9907 | 89.5 | 181 | 6606.35 | -3741.57 | 705.83
| 10001 | 89.2 | 181.6 | 6607.42 | -3835.54 | 703.69
| 10094 | 89.4 | 181.1 | 6608.55 | -3928.51 | 701.5
| 10188 | 89.4 | 181 | 6609.54 | -4022.49 | 699.78
| 10281 | 89.2 | 181.1 | 6610.67 | -4115.47 | 698.08
| 10375 | 89.4 | 181.7 | 6611.82 | -4209.43 | 695.78
| 10468 | 88.4 | 181.1 | 6613.61 | -4302.38 | 693.51
| 10562 | 90.7 | 179.9 | 6614.35 | -4396.37 | 692.69
| 10655 | 90.9 | 179.9 | 6613.05 | -4489.36 | 692.85
| 10749 | 90.8 | 179.2 | 6611.65 | -4583.35 | 693.59
| 10839 | 91.1 | 179 | 6610.16 | -4673.32 | 695
| 10929 | 91.2 | 179 | 6608.36 | -4763.29 | 696.57
| 11019 | 91 | 179.3 | 6606.63 | -4853.26 | 697.91
| 11109 | 90.6 | 178.6 | 6605.37 | -4943.24 | 699.56
| 11199 | 89.7 | 179.2 | 6605.14 | -5033.22 | 701.28
| 11289 | 88.7 | 178.8 | 6606.39 | -5123.2 | 702.85
| 11379 | 88 | 178.8 | 6608.98 | -5213.14 | 704.74
| 11469 | 91.3 | 180.8 | 6609.53 | -5303.12 | 705.05
| 11559 | 91.5 | 180.9 | 6607.33 | -5393.08 | 703.72
| 11649 | 91.5 | 180.9 | 6604.98 | -5483.04 | 702.3
| 11739 | 91.3 | 181.1 | 6602.78 | -5573 | 700.73
| 11829 | 90.9 | 180.8 | 6601.05 | -5662.97 | 699.24
| 11919 | 89.7 | 180.4 | 6600.58 | -5752.96 | 698.3
| 12009 | 88.7 | 180 | 6601.84 | -5842.95 | 697.98
| 12098 | 88.7 | 179.5 | 6603.86 | -5931.93 | 698.37
| 12188 | 90 | 179.3 | 6604.88 | -6021.92 | 699.32
| 12278 | 91.6 | 179 | 6603.62 | -6111.9 | 700.65
| 12368 | 91.3 | 179.4 | 6601.34 | -6201.86 | 701.91
| 12458 | 91.2 | 179.2 | 6599.38 | -6291.83 | 703.01
| 12548 | 91.4 | 179.1 | 6597.34 | -6381.8 | 704.34
| 12638 | 91.5 | 178.7 | 6595.06 | -6471.75 | 706.07
| 12728 | 90.4 | 178.5 | 6593.57 | -6561.71 | 708.27
| 12818 | 89.3 | 178.5 | 6593.8 | -6651.68 | 710.62
| 12908 | 91.4 | 179.6 | 6593.25 | -6741.66 | 712.11
| 12998 | 91 | 178.7 | 6591.37 | -6831.63 | 713.45
| 13088 | 90.8 | 178.2 | 6589.96 | -6921.58 | 715.88
| 13178 | 89.9 | 177.9 | 6589.41 | -7011.53 | 718.95
| 13268 | 88.5 | 178.2 | 6590.66 | -7101.46 | 722.01
| 13358 | 89.1 | 177.5 | 6592.55 | -7191.38 | 725.38
| 13448 | 92 | 179.3 | 6591.68 | -7281.33 | 727.9
| 13538 | 92.3 | 179.3 | 6588.31 | -7371.26 | 728.99
| 13628 | 91.6 | 181 | 6585.24 | -7461.2 | 728.76
| 13718 | 91.5 | 180.6 | 6582.81 | -7551.16 | 727.5
| 13808 | 91.1 | 180.5 | 6580.77 | -7641.13 | 726.64
| 13844 | 91.3 | 179.9 | 6580.01 | -7677.12 | 726.51
| 13900 | 91.3 | 179.9 | 6578.74 | -7733.11 | 726.61

## Lookup (hidden)
North Reference | RetunValue | Grid Type | ReturnValue | Deviation Indicator | ReturnValue
| 2 |  | 0 |  | 4
True |  | SPCS-Colorado Central-NAD27 |  | Directional
Grid |  | SPCS-Colorado Central-NAD83 |  | High Angle
|  | SPCS-Colorado North-NAD27 |  | Horizontal
SPCS-Colorado North-NAD83
SPCS-Colorado South-NAD27
SPCS-Colorado South-NAD83
UTM-Zone 12 NAD27
UTM-Zone 12 NAD83
UTM-Zone 13 NAD27
UTM-Zone 13 NAD83